## E-ONE
灯 具 规 格 书
产品名称： 幻影E-ONE AG1862SCT（图案版）
灯具参数 |  |  |  | 外观参考图片 | 尺寸参考图
额定功率 | 400瓦 | 工作电压 | AC100V-240V 50/60Hz
光源类型 | LED模组 | 光源色温 | 8000±500K
色盘 | 6+1颜色盘 | 固定图案 | 一个固定图案
图案模组 | 6+1图案盘 | 镜头角度 | 可选12°、19°、30°、50°、70°定焦镜头
动态效果盘 | 一个动态效果盘，正反旋转，速度可调，可做火盘 | IP防护等级 | IP66
调焦 | 手动精准调焦 | 防盐雾腐蚀 | 中性盐雾腐蚀测试48h以上
材质 | 压铸镁铝合金 | 工作温度 | -20℃~45℃
防雷防浪涌 | 线对线2kv，线对地4kv | 尺寸/重量 | 365*354*283mm/12kg
散热/温控 | 风冷+自然散热，带智能温控 | 品牌 | 雅江光电（ARCTIK）
控制要求 |  |  |  | 尺寸参考图 | 照度图（样机数据参考）
控制协议 | DMX512/RDM、显示板按键控制、W-DMX
通道模式 | 通道模式：STANDARD（11通道），BASIC（8通道）
应急功能 | 断信号时可保留上一帧程序运行状态或闭光
控制效果 | 整体联动、单灯可控，色彩切换
其它 | 1、灯体自带控制界面，也可外接DMX512控制系统 2、具备通电自走功能，自走效果可编程 3、图案模组化设计，一个6+1图案盘 4、动态效果盘，正反旋转，速度可调， 5、一个可手动旋转的防跑位固定图案 6、16bit平滑调光，调光过程无抖动、无频闪 7、投射比大于1.4
其它
外观颜色 | 黑、白、灰，外观颜色可根据项目需求定制