## AG1641XALT
灯 具 规 格 书
产品名称：防水投影灯 AG1641XALT（EC2）
灯具参数 |  |  |  | 外观参考图片 | 尺寸参考图
额定功率 | 170瓦 | 工作电压 | AC220V-50/60Hz
光源类型 | 一个LED模组 | 光源组合 | RGBAL（五合一）
灯珠波长 | R625/G527/B455/A589/L567±5nm
色温范围 | 1800K-10000K | 图案 | 4+1正反旋转图案盘
变焦范围 | 20-40°电子变焦 | 调焦 | 线性电子调焦
效果盘 | 一个火盘，正反旋转速度可调 | IP防护等级 | IP65
防雷防浪涌 | 线对线2kv，线对地4kv | 防盐雾腐蚀 | 中性盐雾腐蚀测试48h以上
散热/温控 | 风冷+自然散热，带智能温控 | 工作温度 | -20℃~45℃
尺寸/重量 | 454*206*201mm/9.2kg | 品牌 | 雅江光电（ARCTIK）
控制要求 |  |  |  | 功能效果 | 照度图（参考）
控制协议 | DMX512-A/RDM，显示板按键控制
通道模式 | 1、通道模式：BASIC（17通道），STANDARD（24通道） 2、通道模式可根据应用需求相互切换
应急功能 | 断信号时可保留上一帧程序运行状态或闭光
控制效果 | 整体联动、单灯可控
其它 | 1、灯体自带控制界面，也可外接DMX512控制系统 2、具备通电自走功能，自走效果可编程 3、模组化设计 4、一个火盘，可实现动态、飘影效果 5、16bit平滑调光，调光过程无抖动、无频闪 6、色温可调1800K-10000K
其它
外观颜色 | 黑色、白色、灰色，外观颜色可根据项目需求定制