## 中文菜单
N8\ SS9483SCM \ Model ID HEX：0638
一级菜单 | 二级菜单 | 三级菜单 | 四级菜单 | 五级菜单 | 备注说明
地址码 | 001 - 512 |  |  |  | 根据通道模式自动限制最高地址
通道模式 | 基础模式 |  |  |  | 基础模式
| 标准模式 |  |  |  | 标准模式（默认）
| 扩展模式 |  |  |  | 扩展模式
运行模式 | DMX512 |  |  |  | 选择这个模式的时候机器处在接收状态，检测线上的状态，可以是DMX、从机、传递过来的参数
| ARTNET |  |  |  | 以太网
| ARTNET TO DMX |  |  |  | 以太网转DMX
| SACN |  |  |  | 以太网
| 自走模式 |  |  |  | 自走模式
| 场景1 |  |  |  | 自定义编辑的效果
| 场景2 |  |  |  | 自定义编辑的效果
设置 | 水平反转 | 关闭 |  |  | 水平正向旋转
|  | 开启 |  |  | 水平反向旋转
| 垂直反转 | 关闭 |  |  | 垂直正向旋转
|  | 开启 |  |  | 垂直反向旋转
| 风机模式 | 静音模式 |  |  | 慢速,最高风速的约30%风速，电机可降速，噪音控制在40dB以内
|  | 全功率模式 |  |  | 快速，最高风速100%风速，噪音控制在55dB以内
|  | 自动模式 |  |  | 自动速，智能调节风速，噪音控制在50dB以内
| XY黑场 | 关闭 |  |  | 黑场延迟
|  | 开启 |  |  | 黑场不延迟
| 调光速度 | 调光速度4
调光速度3
调光速度2
调光速度1
关闭
| 刷新频率 | 1200Hz
2400Hz
4000Hz
6000Hz
25000Hz
| 无DMX信号 | 保持 |  |  | 失DMX信号后保持
|  | 黑场 |  |  | 失DMX信号后黑场
| 屏保时间 | 关 |  |  | 显示屏长亮
|  | 30秒 |  |  | 显示屏亮30s
|  | 1分钟 |  |  | 默认，显示屏亮1min
|  | 2分钟 |  |  | 显示屏亮2min
| 显示屏锁 | 关闭 |  |  | 按键锁关
|  | 开启 |  |  | 按键锁开
| 参数上传 | 否 |  |  | 参数上传
|  | 是 |  |  | 参数不上传
| 恢复出厂设置 | 恢复默认 | **** |  | 恢复出厂设置 输入正确密码执行
|  | 清除场景1 | **** |  | 清除编辑场景1 输入正确密码执行
|  | 清除场景2 | **** |  | 清除编辑场景2 输入正确密码执行
|  | 无线隐藏 | 否 |  | 当把无线隐藏 WDMX RESET 和 SIGNAL 两个菜单没有了 且信号默认为仅有线模式
是
| 网络 | 网络地址 | 2.xxx.xxx.xxx |  | 网络开
|  |  | 10.xxx.xxx.xxx |  | 网络关
|  | 数据包 | 0-255 |  | 数据包组设置 Net SWITCH=CUSTOM（自定义）该选项不起作用
|  | IP模式 | 默认IP模式 |  | 默认IP模式，Net SWITCH=CUSTOM（自定义）该选项不起作用
|  |  | 客户IP模式 |  | 客户IP模式
|  | 客户IP模式 | XX.XX.XX.XX |  | 客户IP设置
| XY编码器 | 关闭 |  |  | XY编码器开关
开启
| 语言 | **** | 中文
ENGLISH
| 无线复位 | 否 |  |  | 不复位，用来对码用，YES清除接收器的消息，重新按发射器对码
|  | 是 |  |  | 复位
| 信号转接 | 仅有线 |  |  | 仅有线
|  | 有线优先 |  |  | 有线优先
|  | 仅无线 |  |  | 仅无线
|  | 无线优先 |  |  | 无线优先
|  | 无线转有线 |  |  | 无线转有线
场景 | 场景1-2 | 程序1-30 | 水平 | 0-255
|  |  | 垂直 | 0-255
|  |  | XY速度 | 0-255
|  |  | CMY_C | 0-255
|  |  | CMY_M | 0-255
|  |  | CMY_Y | 0-255
|  |  | 色温 | 0-255
|  |  | 颜色盘 | 0-255
|  |  | 固定图案 | 0-255
|  |  | 旋转图案 | 0-255
|  |  | 图案旋转 | 0-255
|  |  | 效果盘切入 | 0-255
|  |  | 效果盘旋转 | 0-255
|  |  | 棱镜 | 0-255
|  |  | 雾化1 | 0-255
|  |  | 雾化2 | 0-255
|  |  | 变焦 | 0-255
|  |  | 调焦 | 0-255
|  |  | 光圈 | 0-255
|  |  | 切割片1.左 | 0-255
|  |  | 切割片1.右 | 0-255
|  |  | 切割片2.左 | 0-255
|  |  | 切割片2.右 | 0-255
|  |  | 切割片3.左 | 0-255
|  |  | 切割片3.右 | 0-255
|  |  | 切割片4.左 | 0-255
|  |  | 切割片4.右 | 0-255
|  |  | 切割盘旋转 | 0-255
|  |  | 调光 | 0-255
|  |  | 频闪 | 0-255
|  |  | 时间 | 0-255(乘以0.1S)
|  |  | 运行 | 是/否
静态测试 | 自动测试 |  |  |  | 自动测试
| 通道测试 | 水平 | 0-255 |  | 通道测试
|  | 垂直 | 0-255
|  | XY速度 | 0-255
|  | CMY_C | 0-255
|  | CMY_M | 0-255
|  | CMY_Y | 0-255
|  | 色温 | 0-255
|  | 颜色盘 | 0-255
|  | 固定图案 | 0-255
|  | 旋转图案 | 0-255
|  | 图案旋转 | 0-255
|  | 效果盘切入 | 0-255
|  | 效果盘旋转 | 0-255
|  | 棱镜 | 0-255
|  | 雾化1 | 0-255
|  | 雾化2 | 0-255
|  | 变焦 | 0-255
|  | 调焦 | 0-255
|  | 光圈 | 0-255
|  | 切割片1.左 | 0-255
|  | 切割片1.右 | 0-255
|  | 切割片2.左 | 0-255
|  | 切割片2.右 | 0-255
|  | 切割片3.左 | 0-255
|  | 切割片3.右 | 0-255
|  | 切割片4.左 | 0-255
|  | 切割片4.右 | 0-255
|  | 切割盘旋转 | 0-255
|  | 调光 | 0-255
| 工厂调试 | 否 |  |  | 工厂调试模式 所有电机不受信号控制且保持较小力度，复位后才重新起作用
是
| 复位 | 全部复位 |  |  | 只有该模式该可以退出debug hide 模式
|  | XY复位 |  |  | XY复位
|  | 色盘图案复位 |  |  | 色盘复位
调变焦复位
切割盘复位
|  | 其它 |  |  | 其它
信息 | 灯具使用时间 |  |  |  | 灯具使用时间
| 光源使用时间 |  |  |  | 光源使用时间
| 温度 |  |  |  | 灯珠温度
| 软件版本 |  |  |  | 软件版本
| 网络地址 |  |  |  | 网络参数
| RDM | 灯具UID | 0x388Axxxxxxxx |  | 灯具ID
|  | 灯具名称 | N8 |  | 灯具名称
| 系统错误 | 存储IC |  |  | 记忆IC
|  | 角度传感器 |  |  | 角度传感器
|  | X磁铁 |  |  | X磁铁
|  | X编码器 |  |  | X编码器
|  | X驱动IC |  |  | X驱动IC
|  | Y磁铁 |  |  | Y磁铁
|  | Y编码器 |  |  | Y编码器
|  | Y驱动IC |  |  | Y驱动IC
|  | 温控IC |  |  | 温控IC
|  | CMY_C复位 |  |  | CMY-C复位
|  | CMY_M复位 |  |  | CMY-M复位
|  | CMY_Y复位 |  |  | CMY-Y复位
|  | 色温 |  |  | CTO 复位
|  | 颜色盘复位 |  |  | COLOR 复位
|  | 固定图案复位 |  |  | FGOBO 复位
|  | 旋转图案复位 |  |  | GOBO 复位
|  | 图案旋转复位 |  |  | RGOBO 复位
|  | 变焦复位 |  |  | 调焦 复位
|  | 调焦复位 |  |  | 变焦 复位
|  | 棱镜复位 |  |  | 棱镜 复位
|  | 切割盘复位 |  |  | 切割片复位
|  | 网络复位 |  |  | 网络复位
调试 | **** | 水平 | ±127
|  | 垂直 | ±127
|  | CMY_C | ±127
|  | CMY_M | ±127
|  | CMY_Y | ±127
|  | 色温 | ±127
|  | 颜色盘 | ±127
|  | 固定图案 | ±127
|  | 旋转图案 | ±127
|  | 图案旋转 | ±127
|  | 效果盘 | ±127
|  | 变焦 | ±127
|  | 调焦 | ±127
|  | 光圈 | ±127
|  | 棱镜 | ±127
|  | 切割片1.左 | ±127
|  | 切割片1.右 | ±127
|  | 切割片2.左 | ±127
|  | 切割片2.右 | ±127
|  | 切割片3.左 | ±127
|  | 切割片3.右 | ±127
|  | 切割片4.左 | ±127
|  | 切割片4.右 | ±127
|  | 切割盘旋转 | ±127
软件升级 |  |  |  |  | 软件升级

## 中文通道
N8\ SS9483SCM \ Model ID HEX：0638
基础模式 (35CH) | 标准模式 （41CH) | 扩展模式 (44CH) | 数值 | 功 能 | 说 明
CH.1 | CH.1 | CH.1 | 000-255 | 水平 0-540°
- | CH.2 | CH.2 | 000-255 | 水平微调
CH.2 | CH.3 | CH.3 | 000-255 | 垂直 0-270°
- | CH.4 | CH.4 | 000-255 | 垂直微调
CH.3 | CH.5 | CH.5 | 000-255 | XY速度
CH.4 | CH.6 | CH.6 | 000-255 | 青色
CH.5 | CH.7 | CH.7 | 000-255 | 玫红色
CH.6 | CH.8 | CH.8 | 000-255 | 黄色
CH.7 | CH.9 | CH.9 | 000-255 | 色温 7000K-3000K | CTO色温调节
CH.8 | CH.10 | CH.10 | 内置颜色效果 |  | 颜色宏功能
|  |  | 000-019 | 无效
|  |  | 020-021 | 3000K | CTO对应的色温
|  |  | 022-023 | 3200K | CTO对应的色温
|  |  | 024-025 | 3500K | CTO对应的色温
|  |  | 026-027 | 4000K | CTO对应的色温
|  |  | 028-029 | 4500K | CTO对应的色温
|  |  | 030-031 | 5000K | CTO对应的色温
|  |  | 032-033 | 5400K | CTO对应的色温
|  |  | 034-035 | 5600K | CTO对应的色温
|  |  | 036-037 | 6000K | CTO对应的色温
|  |  | 038-039 | 6500K | CTO对应的色温
|  |  | 040-041 | 7000K | CTO对应的色温
|  |  | 042-043 | L106
|  |  | 044-045 | L194
|  |  | 046-047 | L019
|  |  | 048-049 | R08
|  |  | 050-051 | L213
|  |  | 052-053 | R80
|  |  | 054-055 | L202
|  |  | 056-057 | L328
|  |  | 058-059 | R3314
|  |  | 060-061 | L101
|  |  | 062-063 | L768
|  |  | 064-255 | 内置效果 R->G->B->R
CH.9 | CH.11 | CH.11 | 000-255 | 青色玫红黄色色温片（速度快到慢） | CMYK的速度调节
CH.10 | CH.12 | CH.12 | 颜色盘 6+1 |  | 顺时针旋转1-6
|  |  | 000-007 | 白光
|  |  | 008-015 | 颜色1
|  |  | 016-023 | 颜色2
|  |  | 024-031 | 颜色3
|  |  | 032-039 | 颜色4
|  |  | 040-047 | 颜色5
|  |  | 048-055 | 颜色6
|  |  | 056-191 | 颜色盘旋转0-360° | 顺时针旋转1-6
|  |  | 192-222 | 颜色片流水效果（速度快到慢） | 顺时针旋转
|  |  | 223-224 | 停止
|  |  | 225-255 | 颜色片流水效果（速度慢到快） | 逆时针旋转
- | - | CH.13 | 000-255 | 颜色盘微调 | 颜色盘微调
CH.11 | CH.13 | CH.14 | 旋转图案盘 7+1 |  | 自转图案盘顺时针旋转
|  |  | 000-010 | 白光
|  |  | 011-018 | 图案1
|  |  | 019-026 | 图案2
|  |  | 027-034 | 图案3
|  |  | 035-042 | 图案4
|  |  | 043-050 | 图案5
|  |  | 051-058 | 图案6
|  |  | 059-066 | 图案7
|  |  | 067-074 | 图案1抖动（速度慢到快）
|  |  | 075-082 | 图案2抖动（速度慢到快）
|  |  | 083-090 | 图案3抖动（速度慢到快）
|  |  | 091-098 | 图案4抖动（速度慢到快）
|  |  | 099-106 | 图案5抖动（速度慢到快）
|  |  | 107-114 | 图案6抖动（速度慢到快）
|  |  | 115-122 | 图案7抖动（速度慢到快）
|  |  | 123-127 | 白光
|  |  | 128-190 | 图案流水效果（速度快到慢） | 顺时针旋转
|  |  | 191-192 | 停止
|  |  | 193-255 | 图案流水效果（速度慢到快） | 逆时针旋转
CH.12 | CH.14 | CH.15 | 图案旋转
|  |  | 0-120 | 图案角度调整 | 图案盘自转顺时针旋转
|  |  | 121-125 | 停止
|  |  | 126-165 | 图案抖动（速度慢到快）
|  |  | 166-170 | 停止
|  |  | 171-210 | 图案旋转（速度快到慢） | 顺时针旋转
|  |  | 211-215 | 停止
|  |  | 216-255 | 图案旋转（速度慢到快） | 逆时针旋转
- | CH.15 | CH.16 | 000-255 | 图案微调 | 图案自转微调
CH.13 | CH.16 | CH.17 | 固定图案盘 10+1 |  | 固定图案盘
|  |  | 0-10 | 白光 | 固定图案盘顺时针旋转
|  |  | 11-15 | 图案 1
|  |  | 16-20 | 图案 2
|  |  | 21-25 | 图案 3
|  |  | 26-30 | 图案 4
|  |  | 31-35 | 图案 5
|  |  | 36-40 | 图案 6
|  |  | 41-45 | 图案 7
|  |  | 46-50 | 图案 8
|  |  | 51-55 | 图案 9
|  |  | 56-60 | 图案 10
|  |  | 61-65 | 图案1抖动（速度慢到快）
|  |  | 66-70 | 图案2抖动（速度慢到快）
|  |  | 71-75 | 图案3抖动（速度慢到快）
|  |  | 76-80 | 图案4抖动（速度慢到快）
|  |  | 81-85 | 图案5抖动（速度慢到快）
|  |  | 86-90 | 图案6抖动（速度慢到快）
|  |  | 91-95 | 图案7抖动（速度慢到快）
|  |  | 96-100 | 图案8抖动（速度慢到快）
|  |  | 101-105 | 图案9抖动（速度慢到快）
|  |  | 106-110 | 图案10抖动（速度慢到快）
|  |  | 111-127 | 白光
|  |  | 128-190 | 图案流水效果（速度快到慢） | 顺时针旋转
|  |  | 191-192 | 停止 | 停止旋转
|  |  | 193-255 | 图案流水效果（速度慢到快） | 逆时针旋转
CH.14 | CH.17 | CH.18 | 0-255 | 效果盘切入 | 效果盘切入
CH.15 | CH.18 | CH.19 | 效果盘旋转
|  |  | 0-10 | 效果盘停止
|  |  | 11-127 | 效果盘旋转（速度慢到快） | 火盘切入顺时针旋转
|  |  | 128-138 | 效果盘停止
|  |  | 139-255 | 效果盘旋转（速度快到慢） | 火盘切入逆时针旋转
CH.16 | CH.19 | CH.20 | 棱镜 |  | 棱镜
|  |  | 0-10 | 无效
|  |  | 11-145 | 棱镜角度调整 | 顺时针旋转
|  |  | 146-150 | 停止
|  |  | 151-200 | 棱镜旋转（速度快到慢） | 顺时针旋转
|  |  | 201-205 | 停止
|  |  | 206-255 | 棱镜旋转（速度慢到快） | 逆时针旋转
CH.17 | CH.20 | CH.21 | 雾化 1 |  | 轻度雾化
|  |  | 0-255 | 雾化切入（0-100%） | 线性雾化
CH.18 | CH.21 | CH.22 | 雾化 2 |  | 轻度雾化
|  |  | 0-255 | 雾化切入（0-100%） | 线性雾化
CH.19 | CH.22 | CH.23 | 光圈
|  |  | 0-127 | 光圈打开-关闭（从大到小）
|  |  | 128-130 | 光圈关闭
|  |  | 131-171 | 光圈淡入淡出 (速度 1-100%)
|  |  | 172-211 | 光圈快入淡出 (速度 1-100%)
|  |  | 212-251 | 光圈淡入快出 (速度 1-100%)
|  |  | 252-255 | 光圈关闭
- | - | CH.24 | 000-255 | 光圈微调 | 在15通道的值在0-127起作用
CH.20 | CH.23 | CH.25 | 0-255 | 变焦
- | CH.24 | CH.26 | 0-255 | 变焦微调
CH.21 | CH.25 | CH.27 | 0-255 | 调焦
- | CH.26 | CH.28 | 0-255 | 调焦微调
CH.22 | CH.27 | CH.29 | 自动对焦 |  | 自动对焦
|  |  | 0-12 | 无效
|  |  | 13-39 | 5米
|  |  | 40-66 | 7米
|  |  | 67-93 | 9米
|  |  | 94-120 | 11米
|  |  | 121-147 | 13米
|  |  | 148-174 | 15米
|  |  | 175-201 | 17米
|  |  | 202-228 | 19米
|  |  | 229-255 | 21米
CH.23 | CH.28 | CH.30 | 0-255 | 自动对焦微调
CH.24 | CH.29 | CH.31 | 0-255 | 切割片1.左
CH.25 | CH.30 | CH.32 | 0-255 | 切割片1.右
CH.26 | CH.31 | CH.33 | 0-255 | 切割片2.左
CH.27 | CH.32 | CH.34 | 0-255 | 切割片2.右
CH.28 | CH.33 | CH.35 | 0-255 | 切割片3.左
CH.29 | CH.34 | CH.36 | 0-255 | 切割片3.右
CH.30 | CH.35 | CH.37 | 0-255 | 切割片4.左
CH.31 | CH.36 | CH.38 | 0-255 | 切割片4.右
CH.32 | CH.37 | CH.39 | 切割盘旋转
|  |  | 0-255 | 切割盘旋转
- | - | CH.40 | 0-255 | 切割盘旋转微调
CH.33 | CH.38 | CH.41 | 0-255 | 调光
- | CH.39 | CH.42 | 0-255 | 调光微调 | 调光微调
CH.34 | CH.40 | CH.43 | 频闪
|  |  | 0-9 | 空白
|  |  | 10-99 | 频闪从慢到快
|  |  | 100-109 | 无效
|  |  | 110-179 | 雷电频闪
|  |  | 180-189 | 无效
|  |  | 190-255 | 随机频闪
CH.35 | CH.41 | CH.44 | 控制（停留3s后执行）
|  |  | 000-010 | 空白
|  |  | 011-020 | XY黑场开启 | EXECUTE AFTER 3 SECONDS
|  |  | 021-030 | XY黑场关闭 | EXECUTE AFTER 3 SECONDS
|  |  | 031-040 | 水平反转 | EXECUTE AFTER 3 SECONDS
|  |  | 041-050 | 垂直反转 | EXECUTE AFTER 3 SECONDS
|  |  | 051-060 | 水平垂直反转关闭 | EXECUTE AFTER 3 SECONDS
|  |  | 061-070 | 风机静音模式 | EXECUTE AFTER 3 SECONDS
|  |  | 071-080 | 风机全功率模式 | EXECUTE AFTER 3 SECONDS
|  |  | 081-090 | 风机自动模式 | EXECUTE AFTER 3 SECONDS
|  |  | 091-100 | 风机自动模式 | EXECUTE AFTER 3 SECONDS
|  |  | 101-110 | 调光速度4 | EXECUTE AFTER 3 SECONDS
|  |  | 111-120 | 调光速度3 | EXECUTE AFTER 3 SECONDS
|  |  | 121-130 | 调光速度2 | EXECUTE AFTER 3 SECONDS
|  |  | 131-140 | 调光速度1 | EXECUTE AFTER 3 SECONDS
|  |  | 141-150 | 调光速度0 | EXECUTE AFTER 3 SECONDS
|  |  | 151-160 | 1200Hz | EXECUTE AFTER 3 SECONDS
|  |  | 161-170 | 2400Hz | EXECUTE AFTER 3 SECONDS
|  |  | 171-180 | 4000Hz | EXECUTE AFTER 3 SECONDS
|  |  | 181-190 | 6000Hz | EXECUTE AFTER 3 SECONDS
|  |  | 191-200 | 25000Hz | EXECUTE AFTER 3 SECONDS
|  |  | 201-210 | 全部复位 | EXECUTE AFTER 3 SECONDS
|  |  | 211-220 | 水平垂直复位 | EXECUTE AFTER 3 SECONDS
|  |  | 221-230 | 颜色盘、图案盘、效果盘、棱镜、雾化复位 | EXECUTE AFTER 3 SECONDS
|  |  | 231-240 | 调变焦复位 | EXECUTE AFTER 3 SECONDS
|  |  | 231-250 | 切割盘复位 | EXECUTE AFTER 3 SECONDS
|  |  | 251-255 | 无效 | EXECUTE AFTER 3 SECONDS

## MENU
N8\ SS9483SCM \ Model ID HEX：0638
一级菜单 | 二级菜单 | 三级菜单 | 四级菜单 | 五级菜单 | 备注说明
ADDRESS | 001 - 512 |  |  |  | 根据通道模式自动限制最高地址
PERSON | BASIC |  |  |  | 基础模式
| STANDARD |  |  |  | 标准模式（默认）
| EXTEND |  |  |  | 扩展模式
RUNMODE | DMX512 |  |  |  | 选择这个模式的时候机器处在接收状态，检测线上的状态，可以是DMX、从机、传递过来的参数
| ARTNET |  |  |  | 以太网
| ARTNET TO DMX |  |  |  | 以太网转DMX
| SACN |  |  |  | 以太网
| AUTO |  |  |  | 自走模式
| CUSTOM1 |  |  |  | 自定义编辑的效果
| CUSTOM2 |  |  |  | 自定义编辑的效果
OPTION | PAN INVERT | OFF |  |  | 水平正向旋转
|  | ON |  |  | 水平反向旋转
| TILT INVERT | OFF |  |  | 垂直正向旋转
|  | ON |  |  | 垂直反向旋转
| PERFORM | STUDIO |  |  | 慢速,最高风速的约30%风速，电机可降速，噪音控制在40dB以内
|  | POWER |  |  | 快速，最高风速100%风速，噪音控制在55dB以内
|  | LIVE |  |  | 自动速，智能调节风速，噪音控制在50dB以内
| BLACKOUT | OFF |  |  | 黑场延迟
|  | ON |  |  | 黑场不延迟
| DIMMER | DIM4
DIM3
DIM2
DIM1
OFF
| LED PWM | 1200Hz
2400Hz
4000Hz
6000Hz
25000Hz
| DMX ERROR | SAVE |  |  | 失DMX信号后保持
|  | BLACK |  |  | 失DMX信号后黑场
| DISPLAY TIME | On |  |  | 显示屏长亮
|  | 30s |  |  | 显示屏亮30s
|  | 1min |  |  | 默认，显示屏亮1min
|  | 2min |  |  | 显示屏亮2min
| DISPLAY LOCK | OFF |  |  | 按键锁关
|  | ON |  |  | 按键锁开
| LOAD PARA | NO |  |  | 参数上传
|  | YES |  |  | 参数不上传
| SETTING | RECOVERY | **** |  | 恢复出厂设置 输入正确密码执行
|  | CLEAN EDIT1 | **** |  | 清除编辑场景1 输入正确密码执行
|  | CLEAN EDIT2 | **** |  | 清除编辑场景2 输入正确密码执行
|  | WDMX HIDE | NO |  | 当把无线隐藏 WDMX RESET 和 SIGNAL 两个菜单没有了 且信号默认为仅有线模式
YES
| NETWORK | NET SWITCH | 2.xxx.xxx.xxx |  | 网络开
|  |  | 10.xxx.xxx.xxx |  | 网络关
|  | UNIVERS | 0-255 |  | 数据包组设置 Net SWITCH=CUSTOM（自定义）该选项不起作用
|  | IP MODE | DEFAUL IP |  | 默认IP模式，Net SWITCH=CUSTOM（自定义）该选项不起作用
|  |  | CUSTOM IP |  | 客户IP模式
|  | CUSTOM IP | XX.XX.XX.XX |  | 客户IP设置
| PT ENCODER | OFF |  |  | XY编码器开关
ON
| LANGUAGE | **** | 中文
ENGLISH
| WDMX RESET | NO |  |  | 不复位，用来对码用，YES清除接收器的消息，重新按发射器对码
|  | YES |  |  | 复位
| SIGNAL | ONLY XLRDMX |  |  | 仅有线
|  | XLRDMX FIRST |  |  | 有线优先
|  | ONLY WDMX |  |  | 仅无线
|  | WDMX FIRST |  |  | 无线优先
|  | WDMX TO XLRDMX |  |  | 无线转有线
EDIT | EDIT 1 | STEP 1 | PAN | 0-255
|  | STEP 2 | TILT | 0-255
|  | STEP 3 | PT SPEED | 0-255
|  | STEP 4 | CMY_C | 0-255
|  | STEP 5 | CMY_M | 0-255
|  | STEP 6 | CMY_Y | 0-255
|  | STEP 7 | CTO | 0-255
|  | STEP 8 | COLOR | 0-255
|  | STEP 9 | FIXED GOBO | 0-255
|  | STEP 10 | ROTA.GOBO | 0-255
|  | STEP 11 | GOBO.ROTA | 0-255
|  | STEP 12 | ANIMATION.D | 0-255
|  | STEP 13 | ANIMATION.R | 0-255
|  | STEP 14 | PRISM | 0-255
|  | STEP 15 | FROST1 | 0-255
|  | STEP 18 | FROST2 | 0-255
| EDIT 2 | STEP 19 | ZOOM | 0-255
|  | STEP 20 | FOCUS | 0-255
|  | STEP 21 | IRIS | 0-255
|  | … | FRAMING1.L | 0-255
|  | … | FRAMING1.R | 0-255
|  | … | FRAMING2.L | 0-255
|  | … | FRAMING2.R | 0-255
|  | … | FRAMING3.L | 0-255
|  | … | FRAMING3.R | 0-255
|  | … | FRAMING4.L | 0-255
|  | … | FRAMING4.R | 0-255
|  | … | FRAMING ROT | 0-255
|  | … | DIMMER | 0-255
|  | … | STROBE | 0-255
|  | … | TIME | 0-255(乘以0.1S)
|  | STEP 30 | USE | YES/NO
MANUAL | AUTO TEST |  |  |  | 自动测试
| CHANNEL | PAN | 0-255 |  | 通道测试
|  | PT SPEED | 0-255
|  | CMY_C | 0-255
|  | CMY_M | 0-255
|  | CMY_Y | 0-255
|  | CTO | 0-255
|  | COLOR | 0-255
|  | FIXED GOBO | 0-255
|  | ROTA.GOBO | 0-255
|  | GOBO.ROTA | 0-255
|  | ANIMATION.D | 0-255
|  | ANIMATION.R | 0-255
|  | PRISM | 0-255
|  | FROST1 | 0-255
|  | FROST2 | 0-255
|  | IRIS | 0-255
|  | ZOOM | 0-255
|  | FOCUS | 0-255
|  | FRAMING1.L | 0-255
|  | FRAMING1.R | 0-255
|  | FRAMING2.L | 0-255
|  | FRAMING2.R | 0-255
|  | FRAMING3.L | 0-255
|  | FRAMING3.R | 0-255
|  | FRAMING4.L | 0-255
|  | FRAMING4.R | 0-255
|  | FRAMING ROT | 0-255
|  | DIMMER | 0-255
|  | STROBE | 0-255
| DEBUG HIDE | NO |  |  | 工厂调试模式 所有电机不受信号控制且保持较小力度，复位后才重新起作用
YES
| RESET | ALL RESET |  |  | 只有该模式该可以退出debug hide 模式
|  | PT RESET |  |  | XY复位
|  | COLOR GOBO SYS |  |  | 色盘复位
|  | ZOOM FOCUS RESET |  |  | 调变焦复位
|  | FRAMING SYS |  |  | 切割盘复位
|  | OTHER |  |  | 其它
INFO | FIXTURE HOURS |  |  |  | 灯具使用时间
| LED USE HOURS |  |  |  | 光源使用时间
| TEMPERATURE |  |  |  | 灯珠温度
| VERSION |  |  |  | 软件版本
| NETWORK |  |  |  | 网络参数
| RDM | UID : 0x388Axxxxxxxx LABEL : N8 |  |  | 灯具ID
灯具名称
| SYSTEM ERROR | MEMORY IC | 1 |  | 记忆IC
|  | ANGLESENSOR | 2 |  | 角度传感器
|  | PAN SENSOR | 3 |  | X磁铁
|  | PAN ENCODER | 4 |  | X编码器
|  | PAN DRIVEIC | 5 |  | X驱动IC
|  | TILT SENSOR | 6 |  | Y磁铁
|  | TILT ENCODER | 7 |  | Y编码器
|  | TILT DRIVEIC | 8 |  | Y驱动IC
|  | TEMPERATURE | 9 |  | 温控IC
|  | CMY_C RESET | 10 |  | CMY-C复位
|  | CMY_M RESET | 11 |  | CMY-M复位
|  | CMY_Y RESET | 12 |  | CMY-Y复位
|  | CTO | 13 |  | CTO 复位
|  | COLOR RESET | 14 |  | COLOR 复位
|  | FGOBO RESET | 15 |  | FGOBO 复位
|  | GOBO RESET | 16 |  | GOBO 复位
|  | RGOBO RESET | 17 |  | RGOBO 复位
|  | Z00M RESET | 19 |  | 调焦 复位
|  | FOCUS RESET | 20 |  | 变焦 复位
|  | PRISM RESET | 22 |  | 棱镜 复位
|  | FRAMING RESET | 23 |  | 切割片复位
|  | NET RESET | 24 |  | 网络 复位
SERVICE | **** | PAN | ±127
|  | TILT | ±127
|  | COLOR | ±127
|  | CMY-C | ±127
|  | CMY-M | ±127
|  | CMY-Y | ±127
|  | CTO | ±127
|  | FIXED GOBO | ±127
|  | ROTA. GOBO | ±127
|  | GOBO.ROTA | ±127
|  | ANIMATION | ±127
|  | ZOOM | ±127
|  | FOCUS | ±127
|  | IRIS | ±127
|  | PRISM | ±127
|  | FRAMING1.L | ±127
|  | FRAMING1.R | ±127
|  | FRAMING2.L | ±127
|  | FRAMING2.R | ±127
|  | FRAMING3.L | ±127
|  | FRAMING3.R | ±127
|  | FRAMING4.L | ±127
|  | FRAMING4.R | ±127
|  | FRAMING ROT | ±127
UPDATE SOFTWARE |  |  |  |  | 软件升级

## CHANNEL
N8\ SS9483SCM \ Model ID HEX：0638
BASIC (35CH) | STANDARD （41CH) | Extend (44CH) | 数值 | 功 能 | 说 明
CH.1 | CH.1 | CH.1 | 000-255 | PAN 0-540°
- | CH.2 | CH.2 | 000-255 | PAN FINE
CH.2 | CH.3 | CH.3 | 000-255 | TILT 0-270°
- | CH.4 | CH.4 | 000-255 | TILT FINE
CH.3 | CH.5 | CH.5 | 000-255 | PT Speed
CH.4 | CH.6 | CH.6 | 000-255 | CYAN
CH.5 | CH.7 | CH.7 | 000-255 | MAGENTA
CH.6 | CH.8 | CH.8 | 000-255 | YELLOW
CH.7 | CH.9 | CH.9 | 000-255 | CTO 7000K-3000K | CTO色温调节
CH.8 | CH.10 | CH.10 | COLOUR MACRO |  | 颜色宏功能
|  |  | 000-019 | No Function
|  |  | 020-021 | 3000K | CTO对应的色温
|  |  | 022-023 | 3200K | CTO对应的色温
|  |  | 024-025 | 3500K | CTO对应的色温
|  |  | 026-027 | 4000K | CTO对应的色温
|  |  | 028-029 | 4500K | CTO对应的色温
|  |  | 030-031 | 5000K | CTO对应的色温
|  |  | 032-033 | 5400K | CTO对应的色温
|  |  | 034-035 | 5600K | CTO对应的色温
|  |  | 036-037 | 6000K | CTO对应的色温
|  |  | 038-039 | 6500K | CTO对应的色温
|  |  | 040-041 | 7000K | CTO对应的色温
|  |  | 042-043 | L106
|  |  | 044-045 | L194
|  |  | 046-047 | L019
|  |  | 048-049 | R08
|  |  | 050-051 | L213
|  |  | 052-053 | R80
|  |  | 054-055 | L202
|  |  | 056-057 | L328
|  |  | 058-059 | R3314
|  |  | 060-061 | L101
|  |  | 062-063 | L768
|  |  | 064-255 | MACRO EFFECT R->G->B->R
CH.9 | CH.11 | CH.11 | 000-255 | CMYK SPEED(SPEED 100%->1) | CMYK的速度调节
CH.10 | CH.12 | CH.12 | COLOR WHEEL 6+1 |  | 顺时针旋转1-6
|  |  | 000-007 | WHITE
|  |  | 008-015 | COLOR 1
|  |  | 016-023 | COLOR 2
|  |  | 024-031 | COLOR 3
|  |  | 032-039 | COLOR 4
|  |  | 040-047 | COLOR 5
|  |  | 048-055 | COLOR 6
|  |  | 056-191 | COLOR WHEEL1 0-360° | 顺时针旋转1-6
|  |  | 192-222 | COLOR WHEEL POSITIVE RAINBOW EFFECT(SPEED 100%->1) | 顺时针旋转
|  |  | 223-224 | STOP
|  |  | 225-255 | COLOR WHEEL REVERSE RAINBOW EFFECT(SPEED 1->100%) | 逆时针旋转
- | - | CH.13 | 000-255 | COLOR WHEEL FINE | 颜色盘微调
CH.11 | CH.13 | CH.14 | ROTATING GOBO 7+1 |  | 自转图案盘顺时针旋转
|  |  | 000-010 | ROTATING WHITE
|  |  | 011-018 | ROTATING GOBO 1
|  |  | 019-026 | ROTATING GOBO 2
|  |  | 027-034 | ROTATING GOBO 3
|  |  | 035-042 | ROTATING GOBO 4
|  |  | 043-050 | ROTATING GOBO 5
|  |  | 051-058 | ROTATING GOBO 6
|  |  | 059-066 | ROTATING GOBO 7
|  |  | 067-074 | ROTATING GOBO 1 SHAKE (SPEED 1 —> 100%)
|  |  | 075-082 | ROTATING GOBO 2 SHAKE (SPEED 1 —> 100%)
|  |  | 083-090 | ROTATING GOBO 3 SHAKE (SPEED 1 —> 100%)
|  |  | 091-098 | ROTATING GOBO 4 SHAKE (SPEED 1 —> 100%)
|  |  | 099-106 | ROTATING GOBO 5 SHAKE (SPEED 1 —> 100%)
|  |  | 107-114 | ROTATING GOBO 6 SHAKE (SPEED 1 —> 100%)
|  |  | 115-122 | ROTATING GOBO 7 SHAKE (SPEED 1 —> 100%)
|  |  | 123-127 | WHITE
|  |  | 128-190 | STATIC GOBO POSITIVE WATER EFFECT (SPEED 100 —> 1%) | 顺时针旋转
|  |  | 191-192 | STOP WATER EFFECT
|  |  | 193-255 | STATIC GOBO REVERSE WATER EFFECT (SPEED 1 —> 100%) | 逆时针旋转
CH.12 | CH.14 | CH.15 | GOBO ROTATING
|  |  | 0-120 | ROTATING GOBO ANGLE ADJUSTMENT (0 —> 360°) | 图案盘自转顺时针旋转
|  |  | 121-125 | STOP
|  |  | 126-165 | ROTATING GOBO SHAKE (SPEED 1 —> 100%)
|  |  | 166-170 | STOP
|  |  | 171-210 | ROTATING GOBO POSITIVE ROTATION (SPEED 100% —> 1) | 顺时针旋转
|  |  | 211-215 | STOP
|  |  | 216-255 | ROTATING GOBO REVERSE ROTATION (SPEED 1 —> 100%) | 逆时针旋转
- | CH.15 | CH.16 | 000-255 | GOBO ROTATING FINE | 图案自转微调
CH.13 | CH.16 | CH.17 | FIXED GOBO WHEEL 10+1 |  | 固定图案盘
|  |  | 0-10 | WHITE | 固定图案盘顺时针旋转
|  |  | 11-15 | FIXED GOBO WHEEL 1
|  |  | 16-20 | FIXED GOBO WHEEL 2
|  |  | 21-25 | FIXED GOBO WHEEL 3
|  |  | 26-30 | FIXED GOBO WHEEL 4
|  |  | 31-35 | FIXED GOBO WHEEL 5
|  |  | 36-40 | FIXED GOBO WHEEL 6
|  |  | 41-45 | FIXED GOBO WHEEL 7
|  |  | 46-50 | FIXED GOBO WHEEL 8
|  |  | 51-55 | FIXED GOBO WHEEL 9
|  |  | 56-60 | FIXED GOBO WHEEL 10
|  |  | 61-65 | FIXED GOBO WHEEL 1 SHAKE (SPEED 1 —> 100%)
|  |  | 66-70 | FIXED GOBO WHEEL 2 SHAKE (SPEED 1 —> 100%)
|  |  | 71-75 | FIXED GOBO WHEEL 3 SHAKE (SPEED 1 —> 100%)
|  |  | 76-80 | FIXED GOBO WHEEL 4 SHAKE (SPEED 1 —> 100%)
|  |  | 81-85 | FIXED GOBO WHEEL 5 SHAKE (SPEED 1 —> 100%)
|  |  | 86-90 | FIXED GOBO WHEEL 6 SHAKE (SPEED 1 —> 100%)
|  |  | 91-95 | FIXED GOBO WHEEL 7 SHAKE (SPEED 1 —> 100%)
|  |  | 96-100 | FIXED GOBO WHEEL 8 SHAKE (SPEED 1 —> 100%)
|  |  | 101-105 | FIXED GOBO WHEEL 9 SHAKE (SPEED 1 —> 100%)
|  |  | 106-110 | FIXED GOBO WHEEL 10 SHAKE (SPEED 1 —> 100%)
|  |  | 111-127 | WHITE
|  |  | 128-190 | STATIC GOBO JUMPING WATER EFFECT (SPEED 100 —> 1%) | 顺时针旋转
|  |  | 191-192 | STOP WATER EFFECT | 停止旋转
|  |  | 193-255 | STATIC GOBO FLOWING WATER EFFECT (SPEED 1 —> 100%) | 逆时针旋转
CH.14 | CH.17 | CH.18 | 0-255 | Insert effect wheel | 效果盘切入
CH.15 | CH.18 | CH.19 | ANIMATION DISC ROTATION
|  |  | 0-10 | Rotation STOP
|  |  | 11-127 | Animation Insertion CW Rotate Slow to Fast | 火盘切入顺时针旋转
|  |  | 128-138 | Rotation STOP
|  |  | 139-255 | Animation Insertion CCW Rotate Fast to Slow | 火盘切入逆时针旋转
CH.16 | CH.19 | CH.20 | PRISM |  | 棱镜
|  |  | 0-10 | WHITE
|  |  | 11-145 | PRISM INSERT AND ADJUST THE ANGLE (0 —> 360°) | 顺时针旋转
|  |  | 146-150 | STOP
|  |  | 151-200 | PRISM INSERT AND POSITIVE ROTATION (SPEED 100% —> 1) | 顺时针旋转
|  |  | 201-205 | STOP
|  |  | 206-255 | PRISM INSERT AND REVERSE ROTATION (SPEED 1 —> 100%) | 逆时针旋转
CH.17 | CH.20 | CH.21 | FROST |  | 轻度雾化
|  |  | 0-255 | FROST（0-100%） | 线性雾化
CH.18 | CH.21 | CH.22 | FROST |  | 轻度雾化
|  |  | 0-255 | FROST（0-100%） | 线性雾化
CH.19 | CH.22 | CH.23 | IRIS
|  |  | 0-127 | IRIS OPEN —> CLOSE (FROM LARGE TO SMALL)
|  |  | 128-130 | IRIS CLOSE
|  |  | 131-171 | IRIS FADE IN FADE OUT
|  |  | 172-211 | IRIS FAST IN FADE OUT RANDOMLY
|  |  | 212-251 | IRIS FADE IN FAST OUT RANDOMLY
|  |  | 252-255 | IRIS CLOSE
- | - | CH.24 | 000-255 | IRIS FINE | 在15通道的值在0-127起作用
CH.20 | CH.23 | CH.25 | 0-255 | ZOOM
- | CH.24 | CH.26 | 0-255 | ZOOM FINE
CH.21 | CH.25 | CH.27 | 0-255 | FOCUS
- | CH.26 | CH.28 | 0-255 | FOCUS FINE
CH.22 | CH.27 | CH.29 | AUTO FOCUS |  | 自动对焦
|  |  | 0-12 | NO FUNCTION
|  |  | 13-39 | 5 METER
|  |  | 40-66 | 7 METER
|  |  | 67-93 | 9 METER
|  |  | 94-120 | 11 METER
|  |  | 121-147 | 13 METER
|  |  | 148-174 | 15 METER
|  |  | 175-201 | 17 METER
|  |  | 202-228 | 19 METER
|  |  | 229-255 | 21 METER
CH.23 | CH.28 | CH.30 | 0-255 | AUTO FOCUS FINE
CH.24 | CH.29 | CH.31 | 0-255 | FRAMING1.Left
CH.25 | CH.30 | CH.32 | 0-255 | FRAMING1.Right
CH.26 | CH.31 | CH.33 | 0-255 | FRAMING2.Left
CH.27 | CH.32 | CH.34 | 0-255 | FRAMING2.Right
CH.28 | CH.33 | CH.35 | 0-255 | FRAMING3.Left
CH.29 | CH.34 | CH.36 | 0-255 | FRAMING3.Right
CH.30 | CH.35 | CH.37 | 0-255 | FRAMING4.Left
CH.31 | CH.36 | CH.38 | 0-255 | FRAMING4.Right
CH.32 | CH.37 | CH.39 | ALL FRAMING ROTATION
|  |  | 0-255 | FRAMING ROT
- | - | CH.40 | 0-255 | FRAMING ROTATION FINE
CH.33 | CH.38 | CH.41 | 0-255 | DIMMER
- | CH.39 | CH.42 | 0-255 | DIMMER FINE | 调光微调
CH.34 | CH.40 | CH.43 | STROBE
|  |  | 0-9 | NO FUNCTION
|  |  | 10-99 | STROBE（ FROM SLOW TO FAST）
|  |  | 100-109 | NO FUNCTION
|  |  | 110-179 | LIGHTNING STROBE
|  |  | 180-189 | NO FUNCTION
|  |  | 190-255 | RANDOM SROBE
CH.35 | CH.41 | CH.44 | CONTROL（EXECUTE AFTER 3 SECONDS）
|  |  | 000-010 | NO FUNCTION
|  |  | 011-020 | PAN/TILT BLACK ACTIVATED | EXECUTE AFTER 3 SECONDS
|  |  | 021-030 | PAN/TILT BLACK DEACTIVATED | EXECUTE AFTER 3 SECONDS
|  |  | 031-040 | PAN INVERT | EXECUTE AFTER 3 SECONDS
|  |  | 041-050 | TILT INVERT | EXECUTE AFTER 3 SECONDS
|  |  | 051-060 | PAN/TILT INVERT OFF | EXECUTE AFTER 3 SECONDS
|  |  | 061-070 | STUDIO | EXECUTE AFTER 3 SECONDS
|  |  | 071-080 | POWER | EXECUTE AFTER 3 SECONDS
|  |  | 081-090 | LIVE | EXECUTE AFTER 3 SECONDS
|  |  | 091-100 | LIVE | EXECUTE AFTER 3 SECONDS
|  |  | 101-110 | DIM4 | EXECUTE AFTER 3 SECONDS
|  |  | 111-120 | DIM3 | EXECUTE AFTER 3 SECONDS
|  |  | 121-130 | DIM2 | EXECUTE AFTER 3 SECONDS
|  |  | 131-140 | DIM1 | EXECUTE AFTER 3 SECONDS
|  |  | 141-150 | DIM0 | EXECUTE AFTER 3 SECONDS
|  |  | 151-160 | 1200Hz | EXECUTE AFTER 3 SECONDS
|  |  | 161-170 | 2400Hz | EXECUTE AFTER 3 SECONDS
|  |  | 171-180 | 4000Hz | EXECUTE AFTER 3 SECONDS
|  |  | 181-190 | 6000Hz | EXECUTE AFTER 3 SECONDS
|  |  | 191-200 | 25000Hz | EXECUTE AFTER 3 SECONDS
|  |  | 201-210 | ALL RESET | EXECUTE AFTER 3 SECONDS
|  |  | 211-220 | XY RESET | EXECUTE AFTER 3 SECONDS
|  |  | 221-230 | COLOR、GOBO SYSTEM RESET | EXECUTE AFTER 3 SECONDS
|  |  | 231-240 | ZOOM、FOCUS RESET | EXECUTE AFTER 3 SECONDS
|  |  | 241-250 | FRAMING SYSTEM RESET | EXECUTE AFTER 3 SECONDS
|  |  | 251-255 | NO FUNCTION | EXECUTE AFTER 3 SECONDS