## 英文菜单
产品名称 | SS9463SCM/NB5/RDM Device Model ID HEX:063C |  |  |  | 默认 | 菜单复位保持 | 通道复位 | 备注
ADDRESS | 001 - 512 |  |  |  | default（001） | 复位 | 不复位 | 根据通道模式自动限制最高地址
PERSON | BASIC | [6 empty] | 基础模式
| STANDARD |  |  |  | default | 复位 | 不复位 | 标准模式
| EXTEND | [6 empty] | 扩展模式
RUNMODE | DMX512 |  |  |  | default | 复位 | 不复位 | 选择这个模式的时候机器处在接收状态，检测线上的状态，可以是DMX、从机、传递过来的参数
| ARTNET | [6 empty] | 以太网
| ARTNET TO DMX | [6 empty] | 以太网转DMX
| sACN | [6 empty] | 以太网
| AUTO | [6 empty] | 自走模式
| CUSTOM1 | [6 empty] | 自定义编辑的效果
| CUSTOM2 | [6 empty] | 自定义编辑的效果
OPTION | PAN INVERT | NORMAL |  |  | default | 复位 | 复位 | 水平正向旋转
|  | INVERT | [5 empty] | 水平反向旋转
| TILT INVERT | NORMAL |  |  | default | 复位 | 复位 | 垂直正向旋转
|  | INVERT | [5 empty] | 垂直反向旋转
| PERFORM | STUDIO |  |  |  | 慢速,最高风速的约30%风速，电机可降速，噪音控制在40dB以内
|  | POWER |  |  |  | 快速，最高风速100%风速，噪音控制在55dB以内
|  | LIVE |  |  |  | 自动速，智能调节风速，噪音控制在50dB以内
| BLACKOUT | OFF |  |  | default | 复位 | 不复位 | 黑场延迟
|  | ON | [5 empty] | 黑场不延迟
| DIMMER | DIM4 |  |  | default | 复位 | 复位
OFF
| LED PWM | 1200Hz |  |  | default | 复位 | 复位
2400Hz
4000Hz
6000Hz
25000Hz
| DMX ERROR | SAVE |  |  | default | 复位 | 不复位 | 失DMX信号后保持
|  | BLACK | [5 empty] | 失DMX信号后黑场
| DISPLAY TIME | On |  |  |  | 复位 | 不复位 | 显示屏长亮
|  | 30s |  |  | default |  |  | 默认，显示屏亮30s
|  | 1min | [5 empty] | 显示屏亮1min
|  | 2min | [5 empty] | 显示屏亮2min
| DISPLAY LOCK | OFF |  |  |  | 复位 | 不复位 | 按键锁关
|  | ON |  |  | default |  |  | 按键锁开
| LOAD PARA | OFF | [5 empty] | 参数上传
|  | ON | [5 empty] | 参数不上传
| SETTING | RECOVERY | **** |  |  |  |  | 恢复出厂设置 输入正确密码执行
|  | CLEAN EDIT1 | **** |  |  |  |  | 清除编辑场景1 输入正确密码执行
|  | CLEAN EDIT2 | **** |  |  |  |  | 清除编辑场景2 输入正确密码执行
|  | WDMX HIDE | YES |  |  |  |  | 当把无线隐藏 WDMX RESET 和 SIGNAL 两个菜单没有了 且信号默认为仅有线模式
NO
| NETWORK | NET SWITCH | 2.xxx.xxx.xxx/10.xxx.xxx.xxx |  |  |  |  | 网关设置
|  | UNIVERS | 0-255 |  |  |  |  | 数据包组设置 Net SWITCH=CUSTOM（自定义）该选项不起作用
|  | IP MODE | DEFAUL IP |  |  |  |  | 默认IP模式，Net SWITCH=CUSTOM（自定义）该选项不起作用
|  |  | CUSTOM IP |  |  |  |  | 客户IP模式
|  | CUSTOM IP | XX.XX.XX.XX |  |  |  |  | 客户IP设置
| PT ENCODER | OFF | [5 empty] | XY编码器开关
ON
| WDMX RESET | YES |  |  |  | 复位 | 不复位 | 复位
|  | NO | [5 empty] | 不复位，用来对码用，YES清除接收器的消息，重新按发射器对码
| SIGNAL | ONLY XLRDMX |  |  | default | 复位 | 复位 | 仅有线
|  | XLRDMX FIRST | [5 empty] | 有线优先
|  | ONLY WDMX | [5 empty] | 仅无线
|  | WDMX FIRST | [5 empty] | 无线优先
|  | WDMX TO XLRDMX | [5 empty] | 无线转有线
| LANGUAGE | CHINESE
|  | ENGLISH |  |  | default | 复位 | 不复位
EDIT | EDIT 1-2 | STEP 1-30 | PAN | 0-255 |  | 不复位 | 不复位
|  |  | TILT | 0-255
|  |  | PT SPEED | 0-255
|  |  | COLOR | 0-255
|  |  | GOBO.ROTA | 0-255
|  |  | ROTA.GOBO | 0-255
|  |  | COLOR GOBO | 0-255
|  |  | PRISM 1 | 0-255
|  |  | PRISM 2 | 0-255
|  |  | FOCUS | 0-255
|  |  | DIMMER | 0-255
|  |  | STROBE | 0-25
|  |  | TIME | 0-255(乘以0.1S)
|  |  | USE | YES/NO
MANUAL | AUTO TEST | [6 empty] | 自动测试
| CHANNEL | PAN | 0-255 |  |  | 复位 | 不复位 | 通道测试
|  | TILT | 0-255
|  | PT SPEED | 0-255
|  | COLOR | 0-255
|  | GOBO.ROTA | 0-255
|  | ROTA.GOBO | 0-255
|  | COLOR GOBO | 0-255
|  | PRISM 1 | 0-255
|  | PRISM 2 | 0-255
|  | FOCUS | 0-255
|  | DIMMER | 0-255
|  | STROBE | 0-25
| DEBUG HIDE | YES | [5 empty] | 工厂调试模式 所有电机不受信号控制且保持较小力度，复位后才重新起作用
NO
| RESET | ALL RESET | [5 empty] | 只有该模式该可以退出debug hide 模式
|  | PT RESET | [5 empty] | XY复位
|  | COLOR/GOBO SYS | [5 empty] | 色盘图案复位
|  | OTHER | [5 empty] | 其它
INFO | FIXTURE HOURS | [6 empty] | 灯具使用时间
| LED USE HOURS | [6 empty] | 光源使用时间
| TEMPERATURE | [6 empty] | 灯珠温度
| VERSION | [6 empty] | 软件版本
| NETWORK | [6 empty] | 网络参数
| RDM | UID | 0x388Axxxxxxxx |  |  |  |  | 灯具ID
|  | LABEL | [5 empty] | 灯具名称
| SYSTEM ERROR | MEMORY IC | [5 empty] | 记忆IC
|  | ANGLESENSOR | [5 empty] | 角度传感器
|  | PAN SENSOR | [5 empty] | X磁铁
|  | PAN ENCODER | [5 empty] | X编码器
|  | PAN DRIVEIC | [5 empty] | X驱动IC
|  | TILT SENSOR | [5 empty] | Y磁铁
|  | TILTENCODER | [5 empty] | Y编码器
|  | TILTDRIVEIC | [5 empty] | Y驱动IC
|  | TEMPERATURE | [5 empty] | 温控IC
|  | COLOR RESET | [5 empty] | COLOR 复位
|  | GOBO RESET | [5 empty] | GOBO 复位
|  | RGOBO RESET | [5 empty] | RGOBO 复位
|  | COLOR GOBO RESET | [5 empty] | 彩色盘复位
|  | PRISM 1 RESET | [5 empty] | 棱镜 复位
|  | PRISM 2 RESET | [5 empty] | 排镜 复位
|  | FOCUS RESET | [5 empty] | 变焦 复位
SERVICE | **** | PAN | ±127 |  |  | 不复位 | 不复位
|  | TILT | ±127
|  | COLOR | ±127
|  | GOBO.ROTA | ±127
|  | ROTA. GOBO | ±127
|  | COLOR GOBO | ±127
|  | PRISM 1 | ±127
|  | PRISM 2 | ±127
|  | FOCUS | ±127

## 详细版
SS9463SCM/NB5/RDM Device Model ID HEX:063C
BASIC (13CH) | STANDARD (18CH) | Extend (19CH) | 数值 | 功 能 | 说 明
CH.1 | CH.1 | CH.1 | 000-255 | PAN 0-540°
- | CH.2 | CH.2 | 000-255 | PAN FINE
CH.2 | CH.3 | CH.3 | 000-255 | TILT 0-270°
- | CH.4 | CH.4 | 000-255 | TILT FINE
CH.3 | CH.5 | CH.5 | 000-255 | PT Speed
CH.4 | CH.6 | CH.6 | COLOR WHEEL 9+1 |  | 色盘
|  |  | 000-007 | WHITE | 顺时针旋转
|  |  | 008-013 | COLOR 1
|  |  | 014-019 | COLOR 2
|  |  | 020-025 | COLOR 3
|  |  | 026-031 | COLOR 4
|  |  | 032-037 | COLOR 5
|  |  | 038-043 | COLOR 6
|  |  | 044-049 | COLOR 7
|  |  | 050-055 | COLOR 8
|  |  | 056-063 | COLOR 9
|  |  | 064-191 | COLOR WHELL1 0-360° | 顺时针旋转
|  |  | 192-222 | COLOR WHELL1 RAINBOW EFFECT(SPEED 100%->1) | 顺时针旋转
|  |  | 223-224 | STOP | 色盘停止
|  |  | 225-255 | COLOR WHELL1 RAINBOW EFFECT(SPEED 1->100%) | 逆时针旋转
- | - | CH.7 | 000-255 | COLOR WHEEL FINE | 颜色盘微调
CH.5 | CH.7 | CH.8 | ROTATING GOBO 8+1 |  | 旋转图案盘 | 待确认图案数量
|  |  | 000-010 | ROTATING WHITE
|  |  | 011-016 | ROTATING GOBO 1
|  |  | 017-022 | ROTATING GOBO 2
|  |  | 023-028 | ROTATING GOBO 3
|  |  | 029-034 | ROTATING GOBO 4
|  |  | 035-040 | ROTATING GOBO 5
|  |  | 041-046 | ROTATING GOBO 6
|  |  | 047-052 | ROTATING GOBO 7
|  |  | 053-058 | ROTATING GOBO 8
|  |  | 059-066 | ROTATING GOBO 1 SHAKE (SPEED 1 —> 100%)
|  |  | 067-074 | ROTATING GOBO 2 SHAKE (SPEED 1 —> 100%)
|  |  | 075-082 | ROTATING GOBO 3 SHAKE (SPEED 1 —> 100%)
|  |  | 083-090 | ROTATING GOBO 4 SHAKE (SPEED 1 —> 100%)
|  |  | 091-098 | ROTATING GOBO 5 SHAKE (SPEED 1 —> 100%)
|  |  | 099-106 | ROTATING GOBO 6 SHAKE (SPEED 1 —> 100%)
|  |  | 107-114 | ROTATING GOBO 7 SHAKE (SPEED 1 —> 100%)
|  |  | 115-122 | ROTATING GOBO 8 SHAKE (SPEED 1 —> 100%)
|  |  | 123-127 | WHITE
|  |  | 128-190 | ROTATING GOBO FLOWING WATER EFFECT (SPEED 100 —> 1%) | 顺时针旋转
|  |  | 191-192 | STOP WATER EFFECT | 停止旋转
|  |  | 193-255 | ROTATING GOBO FLOWING WATER EFFECT (SPEED 1 —> 100%) | 逆时针旋转
CH.6 | CH.8 | CH.9 | GOBO ROTATING |  | 旋转图案片自转
|  |  | 0-120 | ROTATING GOBO ANGLE ADJUSTMENT (0 —> 360°) | 图案盘自转顺时针旋转
|  |  | 121-125 | STOP
|  |  | 126-165 | ROTATING GOBO SHAKE (SPEED 1 —> 100%) | 自转抖动
|  |  | 166-170 | STOP
|  |  | 171-210 | ROTATING GOBO POSITIVE ROTATION (SPEED 100% —> 1) | 顺时针旋转
|  |  | 211-215 | STOP
|  |  | 216-255 | ROTATING GOBO REVERSE ROTATION (SPEED 1 —> 100%) | 逆时针旋转
- | CH.9 | CH.10 | 000-255 | GOBO ROTATING FINE | 图案自转微调
CH.7 | CH.10 | CH.11 | COLOR EFFECT WHEEL |  | 6色效果盘
|  |  | 0-10 | WHITE
|  |  | 11-145 | COLOR EFFECT INSERT AND ADJUST THE ANGLE (0 —> 360°) | 顺时针旋转
|  |  | 146-150 | STOP
|  |  | 151-200 | COLOR EFFECT INSERT AND POSITIVE ROTATION (SPEED 100% —> 1) | 顺时针旋转
|  |  | 201-205 | STOP
|  |  | 206-255 | COLOR EFFECT INSERT AND REVERSE ROTATION (SPEED 1 —> 100%) | 逆时针旋转
CH.8 | CH.11 | CH.12 | PRISM 1 |  | 五棱镜
|  |  | 0-10 | WHITE
|  |  | 11-145 | PRISM INSERT AND ADJUST THE ANGLE (0 —> 360°) | 顺时针旋转
|  |  | 146-150 | STOP
|  |  | 151-200 | PRISM INSERT AND POSITIVE ROTATION (SPEED 100% —> 1) | 顺时针旋转
|  |  | 201-205 | STOP ROTATION
|  |  | 206-255 | PRISM INSERT AND REVERSE ROTATION (SPEED 1 —> 100%) | 逆时针旋转
CH.9 | CH.12 | CH.13 | PRISM 2 |  | 梯度镜
|  |  | 0-10 | WHITE
|  |  | 11-145 | PRISM INSERT AND ADJUST THE ANGLE (0 —> 360°) | 顺时针旋转
|  |  | 146-150 | STOP
|  |  | 151-200 | PRISM INSERT AND POSITIVE ROTATION (SPEED 100% —> 1) | 顺时针旋转
|  |  | 201-205 | STOP ROTATION
|  |  | 206-255 | PRISM INSERT AND REVERSE ROTATION (SPEED 1 —> 100%) | 逆时针旋转
CH.10 | CH.13 | CH.14 | 000-255 | FOCUS
- | CH.14 | CH.15 | 000-255 | FOCUS FINE
CH.11 | CH.15 | CH.16 | 000-255 | DIMMER
- | CH.16 | CH.17 | 000-255 | DIMMER FINE | 调光微调
CH.12 | CH.17 | CH.18 | STROBE |  | 频闪
|  |  | 0-9 | NO FUNCTION
|  |  | 10-99 | STROBE（ FROM SLOW TO FAST） | 由慢到快
|  |  | 100-109 | NO FUNCTION
|  |  | 110-179 | LIGHTNING STROBE | 闪电频闪
|  |  | 180-189 | NO FUNCTION
|  |  | 190-255 | RANDOM SROBE | 随机频闪
CH.13 | CH.18 | CH.19 | CONTROL
|  |  | 000-010 | NO FUNCTION
|  |  | 011-020 | PAN/TILT BLACK ACTIVATED | EXECUTE AFTER 3 SECONDS
|  |  | 021-030 | PAN/TILT BLACK DEACTIVATED | EXECUTE AFTER 3 SECONDS
|  |  | 031-040 | PAN INVERT | EXECUTE AFTER 3 SECONDS
|  |  | 041-050 | TILT INVERT | EXECUTE AFTER 3 SECONDS
|  |  | 051-060 | PAN/TILT INVERT OFF | EXECUTE AFTER 3 SECONDS
|  |  | 061-070 | RESERVED | EXECUTE AFTER 3 SECONDS
|  |  | 071-080 | RESERVED | EXECUTE AFTER 3 SECONDS
|  |  | 081-090 | RESERVED | EXECUTE AFTER 3 SECONDS
|  |  | 091-100 | RESERVED | EXECUTE AFTER 3 SECONDS
|  |  | 101-110 | DIM4 | EXECUTE AFTER 3 SECONDS
|  |  | 111-120 | OFF | EXECUTE AFTER 3 SECONDS
|  |  | 121-130 | RESERVED | EXECUTE AFTER 3 SECONDS
|  |  | 131-140 | RESERVED | EXECUTE AFTER 3 SECONDS
|  |  | 141-150 | RESERVED | EXECUTE AFTER 3 SECONDS
|  |  | 151-160 | 1200Hz | EXECUTE AFTER 3 SECONDS
|  |  | 161-170 | 2400Hz | EXECUTE AFTER 3 SECONDS
|  |  | 171-180 | 4000Hz | EXECUTE AFTER 3 SECONDS
|  |  | 181-190 | 6000Hz | EXECUTE AFTER 3 SECONDS
|  |  | 191-200 | 25000Hz | EXECUTE AFTER 3 SECONDS
|  |  | 201-210 | ALL RESET | EXECUTE AFTER 3 SECONDS
|  |  | 211-220 | XY RESET | EXECUTE AFTER 3 SECONDS
|  |  | 221-230 | COLOR\GOBO SYSTEM RESET | EXECUTE AFTER 3 SECONDS
|  |  | 231-240 | FOCUS RESET | EXECUTE AFTER 3 SECONDS
|  |  | 241-255 | RESERVED | EXECUTE AFTER 3 SECONDS

## ROTATING GOBO
ROTATING GOBO 7+1 |  | 旋转图案盘
000-010 | ROTATING WHITE | 自转图案盘顺时针旋转
011-018 | ROTATING GOBO 1
019-026 | ROTATING GOBO 2
027-034 | ROTATING GOBO 3
035-042 | ROTATING GOBO 4
043-050 | ROTATING GOBO 5
051-058 | ROTATING GOBO 6
059-066 | ROTATING GOBO 7
067-074 | ROTATING GOBO 1 SHAKE (SPEED 1 —> 100%)
075-082 | ROTATING GOBO 2 SHAKE (SPEED 1 —> 100%)
083-090 | ROTATING GOBO 3 SHAKE (SPEED 1 —> 100%)
091-098 | ROTATING GOBO 4 SHAKE (SPEED 1 —> 100%)
099-106 | ROTATING GOBO 5 SHAKE (SPEED 1 —> 100%)
107-114 | ROTATING GOBO 6 SHAKE (SPEED 1 —> 100%)
115-122 | ROTATING GOBO 7 SHAKE (SPEED 1 —> 100%)
123-127 | WHITE
128-190 | ROTATING GOBO FLOWING WATER EFFECT (SPEED 100 —> 1%) | 顺时针旋转
191-192 | STOP WATER EFFECT | 停止旋转
193-255 | ROTATING GOBO FLOWING WATER EFFECT (SPEED 1 —> 100%) | 逆时针旋转
ROTATING GOBO 8+1 |  | 旋转图案盘
000-010 | ROTATING WHITE
011-016 | ROTATING GOBO 1
017-022 | ROTATING GOBO 2
023-028 | ROTATING GOBO 3
029-034 | ROTATING GOBO 4
035-040 | ROTATING GOBO 5
041-046 | ROTATING GOBO 6
047-052 | ROTATING GOBO 7
053-058 | ROTATING GOBO 8
059-066 | ROTATING GOBO 1 SHAKE (SPEED 1 —> 100%)
067-074 | ROTATING GOBO 2 SHAKE (SPEED 1 —> 100%)
075-082 | ROTATING GOBO 3 SHAKE (SPEED 1 —> 100%)
083-090 | ROTATING GOBO 4 SHAKE (SPEED 1 —> 100%)
091-098 | ROTATING GOBO 5 SHAKE (SPEED 1 —> 100%)
099-106 | ROTATING GOBO 6 SHAKE (SPEED 1 —> 100%)
107-114 | ROTATING GOBO 7 SHAKE (SPEED 1 —> 100%)
115-122 | ROTATING GOBO 8 SHAKE (SPEED 1 —> 100%)
123-127 | WHITE
128-190 | ROTATING GOBO FLOWING WATER EFFECT (SPEED 100 —> 1%) | 顺时针旋转
191-192 | STOP WATER EFFECT | 停止旋转
193-255 | ROTATING GOBO FLOWING WATER EFFECT (SPEED 1 —> 100%) | 逆时针旋转
ROTATING GOBO 6+1 |  | 旋转图案盘
000-010 | ROTATING WHITE
011-019 | ROTATING GOBO 1
020-028 | ROTATING GOBO 2
029-037 | ROTATING GOBO 3
038-046 | ROTATING GOBO 4
047-055 | ROTATING GOBO 5
056-064 | ROTATING GOBO 6
065-073 | ROTATING GOBO 1 SHAKE (SPEED 1 —> 100%)
074-082 | ROTATING GOBO 2 SHAKE (SPEED 1 —> 100%)
083-091 | ROTATING GOBO 3 SHAKE (SPEED 1 —> 100%)
092-100 | ROTATING GOBO 4 SHAKE (SPEED 1 —> 100%)
101-109 | ROTATING GOBO 5 SHAKE (SPEED 1 —> 100%)
110-118 | ROTATING GOBO 6 SHAKE (SPEED 1 —> 100%)
119-127 | WHITE
128-190 | ROTATING GOBO FLOWING WATER EFFECT (SPEED 100 —> 1%) | 顺时针旋转
191-192 | STOP WATER EFFECT | 停止旋转
193-255 | ROTATING GOBO FLOWING WATER EFFECT (SPEED 1 —> 100%) | 逆时针旋转
ROTATING GOBO 5+1 |  | 旋转图案盘
000-010 | ROTATING WHITE
011-021 | ROTATING GOBO 1
022-032 | ROTATING GOBO 2
033-043 | ROTATING GOBO 3
044-054 | ROTATING GOBO 4
055-065 | ROTATING GOBO 5
066-076 | ROTATING GOBO 1 SHAKE (SPEED 1 —> 100%)
077-087 | ROTATING GOBO 2 SHAKE (SPEED 1 —> 100%)
088-098 | ROTATING GOBO 3 SHAKE (SPEED 1 —> 100%)
099-109 | ROTATING GOBO 4 SHAKE (SPEED 1 —> 100%)
110-120 | ROTATING GOBO 5 SHAKE (SPEED 1 —> 100%)
121-127 | WHITE
128-190 | ROTATING GOBO FLOWING WATER EFFECT (SPEED 100 —> 1%) | 顺时针旋转
191-192 | STOP WATER EFFECT | 停止旋转
193-255 | ROTATING GOBO FLOWING WATER EFFECT (SPEED 1 —> 100%) | 逆时针旋转
ROTATING GOBO 4+1 |  | 旋转图案盘
000-010 | ROTATING WHITE
011-024 | ROTATING GOBO 1
025-038 | ROTATING GOBO 2
039-052 | ROTATING GOBO 3
053-066 | ROTATING GOBO 4
067-080 | ROTATING GOBO 1 SHAKE (SPEED 1 —> 100%)
081-094 | ROTATING GOBO 2 SHAKE (SPEED 1 —> 100%)
095-108 | ROTATING GOBO 3 SHAKE (SPEED 1 —> 100%)
109-122 | ROTATING GOBO 4 SHAKE (SPEED 1 —> 100%)
123-127 | WHITE
128-190 | ROTATING GOBO FLOWING WATER EFFECT (SPEED 100 —> 1%) | 顺时针旋转
191-192 | STOP WATER EFFECT | 停止旋转
193-255 | ROTATING GOBO FLOWING WATER EFFECT (SPEED 1 —> 100%) | 逆时针旋转

## COLOR WHEEL
COLOR WHEEL 5+1 |  | 色盘
000-007 | WHITE | 顺时针旋转
008-015 | COLOR 1
016-023 | COLOR 2
024-031 | COLOR 3
032-039 | COLOR 4
040-047 | COLOR 5
048-191 | COLOR WHEEL 0-360° | 顺时针旋转
192-222 | COLOR WHEEL RAINBOW EFFECT(SPEED 100%->1) | 顺时针旋转
223-224 | STOP | 色盘停止
225-255 | COLOR WHEEL RAINBOW EFFECT(SPEED 1->100%) | 逆时针旋转
COLOR WHEEL 6+1 |  | 色盘
000-007 | WHITE | 顺时针旋转
008-015 | COLOR 1
016-023 | COLOR 2
024-031 | COLOR 3
032-039 | COLOR 4
040-047 | COLOR 5
048-055 | COLOR 6
056-191 | COLOR WHEEL 0-360° | 顺时针旋转
192-222 | COLOR WHEEL RAINBOW EFFECT(SPEED 100%->1) | 顺时针旋转
223-224 | STOP | 色盘停止
225-255 | COLOR WHEEL RAINBOW EFFECT(SPEED 1->100%) | 逆时针旋转
COLOR WHELL 7+1 |  | 色盘
000-007 | WHITE | 顺时针旋转
008-015 | COLOR 1
016-023 | COLOR 2
024-031 | COLOR 3
032-039 | COLOR 4
040-047 | COLOR 5
048-055 | COLOR 6
056-063 | COLOR 7
064-191 | COLOR WHELL 0-360° | 顺时针旋转
192-222 | COLOR WHELL RAINBOW EFFECT(SPEED 100%->1) | 顺时针旋转
223-224 | STOP | 色盘停止
225-255 | COLOR WHELL RAINBOW EFFECT(SPEED 1->100%) | 逆时针旋转
COLOR WHEEL 8+1 |  | 色盘
000-007 | WHITE | 顺时针旋转
008-014 | COLOR 1
015-021 | COLOR 2
022-028 | COLOR 3
029-035 | COLOR 4
036-042 | COLOR 5
043-049 | COLOR 6
050-056 | COLOR 7
057-063 | COLOR 8
064-191 | COLOR WHELL1 0-360° | 顺时针旋转
192-222 | COLOR WHELL1 RAINBOW EFFECT(SPEED 100%->1) | 顺时针旋转
223-224 | STOP | 色盘停止
225-255 | COLOR WHELL1 RAINBOW EFFECT(SPEED 1->100%) | 逆时针旋转
COLOR WHEEL 9+1 |  | 色盘
000-007 | WHITE | 顺时针旋转
008-013 | COLOR 1
014-019 | COLOR 2
020-025 | COLOR 3
026-031 | COLOR 4
032-037 | COLOR 5
038-043 | COLOR 6
044-049 | COLOR 7
050-055 | COLOR 8
056-063 | COLOR 9
064-191 | COLOR WHELL1 0-360° | 顺时针旋转
192-222 | COLOR WHELL1 RAINBOW EFFECT(SPEED 100%->1) | 顺时针旋转
223-224 | STOP | 色盘停止
225-255 | COLOR WHELL1 RAINBOW EFFECT(SPEED 1->100%) | 逆时针旋转