## AG1641SCT
灯 具 规 格 书
产品名称：防水投影灯
灯具参数 |  |  |  | 外观参考图片 | 尺寸参考图
整灯功率 | 150瓦 | 工作电压 | AC100V-AC240V
颜色 | 5+1颜色盘 | 光源类型 | 一个LED模组
变焦范围 | 20-40°电子变焦 | 光源色温/显指 | 5700K，RA＞90
光通量 | ≥2300Lm | 图案 | 4+1正反旋转图案盘，一个动态效果盘
防雷防浪涌 | 线对线2kv，线对地4kv | 调焦 | 线性电子调焦
散热/温控 | 风冷+自然散热，带智能温控 | IP防护等级 | IP65
尺寸/重量 | 454*206*201mm/9.2kg | 防盐雾腐蚀 | 中性盐雾腐蚀测试48h以上
控制要求 |  | 工作温度 | -20℃~45℃
控制协议 | DMX512-A/RDM，显示板按键控制 | 品牌 | 雅江光电（ARCTIK）
通道模式 | 1、通道模式：HSIC（8通道），8BIT（13通道） 2、通道模式可根据应用需求相互切换 |  |  | 安装示意 | 照度图（参考）
应急功能 | 断信号时可保留上一帧程序运行状态或闭光
控制效果 | 整体联动、单灯可控
其它 | 1、灯体自带控制界面，也可外接DMX512控制系统 2、一个4棱镜，正反可调 3、具备通电自走功能，自走效果可编程 4、模组化设计 5、16bit平滑调光，调光过程无抖动、无频闪
其它
外观颜色 | 黑色、白色、灰色，外观颜色可根据项目需求定制