## 修改内容
雅江菜单通道表 |  | 库存处理
时间 | 修改内容 | 电子车间显示板 | 生产车间 | 仓库 | 演播厅
2021-08-05 | 菜单OPTION增加FOCUS LIMIT | 更新显示板软件 | 更新灯具软件 | 更新灯具软件 | 更新灯具软件
2021-10-12 | 新增雅江标准软件 | 更新显示板软件 | 更新灯具软件 | 更新灯具软件 | 更新灯具软件

## 菜单
产品名称 | SS9471SCT-PRO/NEPTUNE SUPER BEAM PRO |  |  |  | 默认 | 菜单复位保持 | 通道复位 | 备注
ADDRESS | 001 - 512 |  |  |  | default（001） | 复位 | 不复位 | 根据通道模式自动限制最高地址
PERSON | BASIC | [6 empty] | 基础模式
| STANDARD |  |  |  | default | 复位 | 不复位 | 标准模式
| EXTEND | [6 empty] | 扩展模式
RUNMODE | DMX512 |  |  |  | default | 复位 | 不复位 | 选择这个模式的时候机器处在接收状态，检测线上的状态，可以是DMX、从机、传递过来的参数
| AUTO | [6 empty] | 自走模式
| CUSTOM1 | [6 empty] | 自定义编辑的效果
| CUSTOM2 | [6 empty] | 自定义编辑的效果
OPTION | PAN INVERT | NORMAL |  |  | default | 复位 | 复位 | 水平正向旋转
|  | INVERT | [5 empty] | 水平反向旋转
| TILT INVERT | NORMAL |  |  | default | 复位 | 复位 | 垂直正向旋转
|  | INVERT | [5 empty] | 垂直反向旋转
| PERFORM | STUDIO | [5 empty] | 慢速,最高风速的约30%风速，电机可降速，噪音控制在40dB以内
|  | POWER | [5 empty] | 快速，最高风速100%风速，噪音控制在55dB以内
|  | LIVE |  |  | default | 复位 | 复位 | 自动速，智能调节风速，噪音控制在50dB以内
| BLACKOUT | OFF |  |  | default | 复位 | 不复位 | 黑场延迟
|  | ON | [5 empty] | 黑场不延迟
| DIMMER | DIM4 |  |  | default | 复位 | 复位
OFF
| DMX ERROR | SAVE |  |  | default | 复位 | 不复位 | 失DMX信号后保持
|  | BLACK | [5 empty] | 失DMX信号后黑场
| DISPLAY TIME | On |  |  |  | 复位 | 不复位 | 显示屏长亮
|  | 30s |  |  | default |  |  | 默认，显示屏亮30s
|  | 1min | [5 empty] | 显示屏亮1min
|  | 2min | [5 empty] | 显示屏亮2min
| DISPLAY LOCK | OFF |  |  |  | 复位 | 不复位 | 按键锁关
|  | ON |  |  | default |  |  | 按键锁开
| LOAD PARA | OFF | [5 empty] | 参数上传
|  | ON | [5 empty] | 参数不上传
| SETTING | RECOVERY | **** |  |  |  |  | 恢复出厂设置 输入正确密码执行
|  | CLEAN EDIT1 | **** |  |  |  |  | 清除编辑场景1 输入正确密码执行
|  | CLEAN EDIT2 | **** |  |  |  |  | 清除编辑场景2 输入正确密码执行
|  | WDMX HIDE | YES |  |  |  |  | 当把无线隐藏 WDMX RESET 和 SIGNAL 两个菜单没有了 且信号默认为仅有线模式
NO
| PT ENCODER | OFF | [5 empty] | XY编码器开关
ON
| FOCUS LIMIT | OFF | [5 empty] | 调焦行程限制关闭
|  | ON | [5 empty] | 调焦行程限制开启
| WDMX RESET | YES |  |  |  | 复位 | 不复位 | 复位
|  | NO | [5 empty] | 不复位，用来对码用，YES清除接收器的消息，重新按发射器对码
| SIGNAL | ONLY XLRDMX |  |  | default | 复位 | 复位 | 仅有线
|  | XLRDMX FIRST | [5 empty] | 有线优先
|  | ONLY WDMX | [5 empty] | 仅无线
|  | WDMX FIRST | [5 empty] | 无线优先
|  | WDMX TO XLRDMX | [5 empty] | 无线转有线
EDIT | EDIT 1-2 | STEP 1-30 | PAN | 0-255 |  | 不复位 | 不复位
|  |  | TILT | 0-255
|  |  | PT SPEED | 0-255
|  |  | CTO | 0-255
|  |  | COLOR | 0-255
|  |  | FIXED GOBO | 0-255
|  |  | PRISM 1 | 0-255
|  |  | PRISM 2 | 0-255
|  |  | FROST | 0-255
|  |  | FOCUS | 0-255
|  |  | DIMMER | 0-255
|  |  | STROBE | 0-25
|  |  | TIME | 0-255(乘以0.1S)
|  |  | USE | YES/NO
MANUAL | AUTO TEST | [6 empty] | 自动测试
| CHANNEL | PAN | 0-255 |  |  | 复位 | 不复位 | 通道测试
|  | TILT | 0-255
|  | PT SPEED | 0-255
|  | CTO | 0-255
|  | COLOR | 0-255
|  | FIXED GOBO | 0-255
|  | PRISM 1 | 0-255
|  | PRISM 2 | 0-255
|  | FROST | 0-255
|  | FOCUS | 0-255
|  | DIMMER | 0-255
|  | STROBE | 0-25
| DEBUG HIDE | YES | [5 empty] | 工厂调试模式 所有电机不受信号控制且保持较小力度，复位后才重新起作用
NO
| RESET | ALL RESET | [5 empty] | 只有该模式该可以退出debug hide 模式
|  | PT RESET | [5 empty] | XY复位
|  | COLOR SYS | [5 empty] | 色盘图案复位
|  | OTHER | [5 empty] | 其它
INFO | FIXTURE HOURS | [6 empty] | 灯具使用时间，长按enter 5s后清除时间
| LED USE HOURS | [6 empty] | 光源使用时间，长按enter 5s后清除时间
| TEMPERATURE | [6 empty] | 灯珠温度
| VERSION | [6 empty] | 软件版本
| RDM | UID | 0x388Axxxxxxxx |  |  |  |  | 灯具ID
|  | LABEL | NEPTUNE SUPER BEAM |  |  |  |  | 灯具名称
| SYSTEM ERROR | MEMORY IC | [5 empty] | 记忆IC
|  | ANGLESENSOR | [5 empty] | 角度传感器
|  | PAN SENSOR | [5 empty] | X磁铁
|  | PAN ENCODER | [5 empty] | X编码器
|  | PAN DRIVEIC | [5 empty] | X驱动IC
|  | TILT SENSOR | [5 empty] | Y磁铁
|  | TILTENCODER | [5 empty] | Y编码器
|  | TILTDRIVEIC | [5 empty] | Y驱动IC
|  | TEMPERATURE | [5 empty] | 温控IC
CTO RESET
|  | COLOR RESET | [5 empty] | COLOR 复位
|  | FIXED GOBO | [5 empty] | 固定盘复位
|  | PRISM 1 RESET | [5 empty] | 棱镜 复位
|  | PRISM 2 RESET | [5 empty] | 排镜 复位
|  | FOCUS RESET | [5 empty] | 变焦 复位
SERVICE | **** | PAN | ±127 |  |  | 不复位 | 不复位
|  | TILT | ±127
|  | CTO | ±127
|  | COLOR | ±127
|  | FIXED GOBO | ±127
|  | PRISM 1 | ±127
|  | PRISM 2 | ±127
|  | FROST | ±127
|  | FOCUS | ±127
刷新频率默认1200Hz

## 通道
NEPTUNE SUPER BEAM PRO/SS9471SCT-PRO/RDM Device Model ID HEX：061F
BASIC (13CH) | STANDARD (17CH) | Extend (19CH) | 数值 | 功 能 | 说 明
1 | 1 | 1 | 000-255 | PAN 0-540°
- | 2 | 2 | 000-255 | PAN FINE
2 | 3 | 3 | 000-255 | TILT 0-270°
- | 4 | 4 | 000-255 | TILT FINE
3 | 5 | 5 | 000-255 | PT Speed
4 | 6 | 6 | CTO
|  |  | 0-10 | WHITE
|  |  | 11-127 | CTO
|  |  | 128-244 | CTB
|  |  | 245-255 | WHITE
5 | 7 | 7 | COLOR WHEEL 19+1 |  | 色盘
|  |  | 0-7 | WHITE | 顺时针旋转
|  |  | 8-10 | COLOR 1
|  |  | 11-13 | COLOR 2
|  |  | 14-16 | COLOR 3
|  |  | 17-19 | COLOR 4
|  |  | 20-22 | COLOR 5
|  |  | 23-25 | COLOR 6
|  |  | 26-28 | COLOR 7
|  |  | 29-31 | COLOR 8
|  |  | 32-34 | COLOR 9
|  |  | 35-37 | COLOR 10
|  |  | 38-40 | COLOR 11
|  |  | 41-43 | COLOR 12
|  |  | 44-46 | COLOR 13
|  |  | 47-49 | COLOR 14
|  |  | 50-52 | COLOR 15
|  |  | 53-55 | COLOR 16
|  |  | 56-58 | COLOR 17
|  |  | 59-61 | COLOR 18
|  |  | 62-64 | COLOR 19
|  |  | 65-191 | COLOR WHELL1 0-360° | 顺时针旋转
|  |  | 192-222 | COLOR WHELL1 RAINBOW EFFECT(SPEED 100%->1) | 顺时针旋转
|  |  | 223-224 | STOP | 色盘停止
|  |  | 225-255 | COLOR WHELL1 RAINBOW EFFECT(SPEED 1->100%) | 逆时针旋转
- | - | 8 | 000-255 | COLOR WHEEL FINE | 颜色盘微调
|  |  | FIXED GOBO WHEEL 29+1 |  | 固定图案盘
|  |  | 0-10 | WHITE | 固定图案盘顺时针旋转
|  |  | 11-12 | FIXED GOBO WHEEL 1
|  |  | 13-14 | FIXED GOBO WHEEL 2
|  |  | 15-16 | FIXED GOBO WHEEL 3
|  |  | 17-18 | FIXED GOBO WHEEL 4
|  |  | 19-20 | FIXED GOBO WHEEL 5
|  |  | 21-22 | FIXED GOBO WHEEL 6
|  |  | 23-24 | FIXED GOBO WHEEL 7
|  |  | 25-26 | FIXED GOBO WHEEL 8
|  |  | 27-28 | FIXED GOBO WHEEL 9
|  |  | 29-30 | FIXED GOBO WHEEL 10
|  |  | 31-32 | FIXED GOBO WHEEL 11
|  |  | 33-34 | FIXED GOBO WHEEL 12
|  |  | 35-36 | FIXED GOBO WHEEL 13
|  |  | 37-38 | FIXED GOBO WHEEL 14
|  |  | 39-40 | FIXED GOBO WHEEL 15
|  |  | 41-42 | FIXED GOBO WHEEL 16
|  |  | 43-44 | FIXED GOBO WHEEL 17
|  |  | 45-46 | FIXED GOBO WHEEL 18
|  |  | 47-48 | FIXED GOBO WHEEL 19
|  |  | 49-50 | FIXED GOBO WHEEL 20
|  |  | 51-52 | FIXED GOBO WHEEL 21
|  |  | 53-54 | FIXED GOBO WHEEL 22
|  |  | 55-56 | FIXED GOBO WHEEL 23
|  |  | 57-58 | FIXED GOBO WHEEL 24
|  |  | 59-60 | FIXED GOBO WHEEL 25
|  |  | 61-62 | FIXED GOBO WHEEL 26
|  |  | 63-64 | FIXED GOBO WHEEL 27
|  |  | 65-66 | FIXED GOBO WHEEL 28
|  |  | 67-68 | FIXED GOBO WHEEL 29
|  |  | 69-72 | FIXED GOBO WHEEL 1 SHAKE (SPEED 1 —> 100%)
|  |  | 73-76 | FIXED GOBO WHEEL 2 SHAKE (SPEED 1 —> 100%)
|  |  | 77-80 | FIXED GOBO WHEEL 3 SHAKE (SPEED 1 —> 100%)
|  |  | 81-84 | FIXED GOBO WHEEL 4 SHAKE (SPEED 1 —> 100%)
|  |  | 85-88 | FIXED GOBO WHEEL 5 SHAKE (SPEED 1 —> 100%)
|  |  | 89-92 | FIXED GOBO WHEEL 6 SHAKE (SPEED 1 —> 100%)
|  |  | 93-96 | FIXED GOBO WHEEL 7 SHAKE (SPEED 1 —> 100%)
|  |  | 97-100 | FIXED GOBO WHEEL 8 SHAKE (SPEED 1 —> 100%)
|  |  | 101-104 | FIXED GOBO WHEEL 9 SHAKE (SPEED 1 —> 100%)
|  |  | 105-108 | FIXED GOBO WHEEL 10 SHAKE (SPEED 1 —> 100%)
|  |  | 109-112 | FIXED GOBO WHEEL 11 SHAKE (SPEED 1 —> 100%)
|  |  | 113-116 | FIXED GOBO WHEEL 12 SHAKE (SPEED 1 —> 100%)
|  |  | 117-120 | FIXED GOBO WHEEL 13 SHAKE (SPEED 1 —> 100%)
|  |  | 121-124 | FIXED GOBO WHEEL 14 SHAKE (SPEED 1 —> 100%)
|  |  | 125-128 | FIXED GOBO WHEEL 15 SHAKE (SPEED 1 —> 100%)
|  |  | 129-132 | FIXED GOBO WHEEL 16 SHAKE (SPEED 1 —> 100%)
|  |  | 133-136 | FIXED GOBO WHEEL 17 SHAKE (SPEED 1 —> 100%)
|  |  | 137-140 | FIXED GOBO WHEEL 18 SHAKE (SPEED 1 —> 100%)
|  |  | 141-144 | FIXED GOBO WHEEL 19 SHAKE (SPEED 1 —> 100%)
|  |  | 145-148 | FIXED GOBO WHEEL 20 SHAKE (SPEED 1 —> 100%)
|  |  | 149-152 | FIXED GOBO WHEEL 21 SHAKE (SPEED 1 —> 100%)
|  |  | 153-156 | FIXED GOBO WHEEL 22 SHAKE (SPEED 1 —> 100%)
|  |  | 157-160 | FIXED GOBO WHEEL 23 SHAKE (SPEED 1 —> 100%)
|  |  | 161-164 | FIXED GOBO WHEEL 24 SHAKE (SPEED 1 —> 100%)
|  |  | 165-168 | FIXED GOBO WHEEL 25 SHAKE (SPEED 1 —> 100%)
|  |  | 169-172 | FIXED GOBO WHEEL 26 SHAKE (SPEED 1 —> 100%)
|  |  | 173-176 | FIXED GOBO WHEEL 27 SHAKE (SPEED 1 —> 100%)
|  |  | 177-180 | FIXED GOBO WHEEL 28 SHAKE (SPEED 1 —> 100%)
|  |  | 181-184 | FIXED GOBO WHEEL 29 SHAKE (SPEED 1 —> 100%)
|  |  | 185-188 | STOP WATER EFFECT | 停止旋转
|  |  | 189-219 | STATIC GOBO JUMPING WATER EFFECT (SPEED 100 —> 1%) | 顺时针旋转
|  |  | 220-224 | STOP WATER EFFECT | 停止旋转
|  |  | 225-255 | STATIC GOBO FLOWING WATER EFFECT (SPEED 1 —> 100%) | 逆时针旋转
- | - | 10 | 000-255 | FIXED GOBO WHEEL FINE | 颜色盘微调
7 | 9 | 11 | PRISM 1 |  | 五棱镜
|  |  | 0-10 | WHITE
|  |  | 11-145 | PRISM INSERT AND ADJUST THE ANGLE (0 —> 360°) | 顺时针旋转
|  |  | 146-150 | STOP
|  |  | 151-200 | PRISM INSERT AND POSITIVE ROTATION (SPEED 100% —> 1) | 顺时针旋转
|  |  | 201-205 | STOP ROTATION
|  |  | 206-255 | PRISM INSERT AND REVERSE ROTATION (SPEED 1 —> 100%) | 逆时针旋转
8 | 10 | 12 | PRISM 2 |  | 梯度镜
|  |  | 0-10 | WHITE
|  |  | 11-145 | PRISM INSERT AND ADJUST THE ANGLE (0 —> 360°) | 顺时针旋转
|  |  | 146-150 | STOP
|  |  | 151-200 | PRISM INSERT AND POSITIVE ROTATION (SPEED 100% —> 1) | 顺时针旋转
|  |  | 201-205 | STOP ROTATION
|  |  | 206-255 | PRISM INSERT AND REVERSE ROTATION (SPEED 1 —> 100%) | 逆时针旋转
9 | 11 | 13 | FROST
|  |  | 0-10 | WHITE
|  |  | 11-255 | LINEAR CUT（0-100%）
10 | 12 | 14 | 000-255 | FOCUS
- | 13 | 15 | 000-255 | FOCUS FINE
11 | 14 | 16 | 000-255 | DIMMER
- | 15 | 17 | 000-255 | DIMMER FINE | 调光微调
12 | 16 | 18 | STROBE |  | 频闪
|  |  | 0-9 | NO FUNCTION
|  |  | 10-99 | STROBE（ FROM SLOW TO FAST） | 由慢到快
|  |  | 100-109 | NO FUNCTION
|  |  | 110-179 | LIGHTNING STROBE | 闪电频闪
|  |  | 180-189 | NO FUNCTION
|  |  | 190-255 | RANDOM SROBE | 随机频闪
13 | 17 | 19 | CONTROL（EXECUTE AFTER 3 SECONDS）
|  |  | 0-10 | NO FUNCTION
|  |  | 11-20 | PAN/TILT BLACK ACTIVATED | EXECUTE AFTER 3 SECONDS
|  |  | 21-30 | PAN/TILT BLACK DEACTIVATED | EXECUTE AFTER 3 SECONDS
|  |  | 31-40 | PAN INVERT | EXECUTE AFTER 3 SECONDS
|  |  | 41-50 | TILT INVERT | EXECUTE AFTER 3 SECONDS
|  |  | 51-60 | PAN/TILT INVERT OFF | EXECUTE AFTER 3 SECONDS
|  |  | 61-70 | STUDIO | EXECUTE AFTER 3 SECONDS
|  |  | 71-80 | POWER | EXECUTE AFTER 3 SECONDS
|  |  | 81-90 | LIVE | EXECUTE AFTER 3 SECONDS
|  |  | 91-100 | RESERVED | EXECUTE AFTER 3 SECONDS
|  |  | 101-110 | DIM4 | EXECUTE AFTER 3 SECONDS
|  |  | 111-120 | OFF | EXECUTE AFTER 3 SECONDS
|  |  | 121-130 | RESERVED | EXECUTE AFTER 3 SECONDS
|  |  | 131-140 | RESERVED | EXECUTE AFTER 3 SECONDS
|  |  | 141-150 | RESERVED | EXECUTE AFTER 3 SECONDS
|  |  | 151-160 | RESERVED | EXECUTE AFTER 3 SECONDS
|  |  | 161-170 | RESERVED | EXECUTE AFTER 3 SECONDS
|  |  | 171-180 | RESERVED | EXECUTE AFTER 3 SECONDS
|  |  | 181-190 | RESERVED | EXECUTE AFTER 3 SECONDS
|  |  | 191-200 | RESERVED | EXECUTE AFTER 3 SECONDS
|  |  | 201-210 | ALL RESET | EXECUTE AFTER 3 SECONDS
|  |  | 211-220 | XY RESET | EXECUTE AFTER 3 SECONDS
|  |  | 221-230 | COLOR\GOBO SYSTEM RESET | EXECUTE AFTER 3 SECONDS
|  |  | 231-240 | FOCUS RESET | EXECUTE AFTER 3 SECONDS
|  |  | 241-255 | RESERVED | EXECUTE AFTER 3 SECONDS

## COLOR WHEEL
COLOR WHEEL 19+1
0-7 | WHITE
8-10 | COLOR 1
11-13 | COLOR 2
14-16 | COLOR 3
17-19 | COLOR 4
20-22 | COLOR 5
23-25 | COLOR 6
26-28 | COLOR 7
29-31 | COLOR 8
32-34 | COLOR 9
35-37 | COLOR 10
38-40 | COLOR 11
41-43 | COLOR 12
44-46 | COLOR 13
47-49 | COLOR 14
50-52 | COLOR 15
53-55 | COLOR 16
56-58 | COLOR 17
59-61 | COLOR 18
62-64 | COLOR 19
65-191 | COLOR WHELL1 0-360°
192-222 | COLOR WHELL1 RAINBOW EFFECT(SPEED 100%->1)
223-224 | STOP
225-255 | COLOR WHELL1 RAINBOW EFFECT(SPEED 1->100%)

## FIXED GOBO
FIXED GOBO WHEEL 29+1
0-10 | WHITE | 0 | 10 | 10
11-12 | FIXED GOBO WHEEL 1 | 11 | 1 | 12
13-14 | FIXED GOBO WHEEL 2 | 13 | 1 | 14
15-16 | FIXED GOBO WHEEL 3 | 15 | 1 | 16
17-18 | FIXED GOBO WHEEL 4 | 17 | 1 | 18
19-20 | FIXED GOBO WHEEL 5 | 19 | 1 | 20
21-22 | FIXED GOBO WHEEL 6 | 21 | 1 | 22
23-24 | FIXED GOBO WHEEL 7 | 23 | 1 | 24
25-26 | FIXED GOBO WHEEL 8 | 25 | 1 | 26
27-28 | FIXED GOBO WHEEL 9 | 27 | 1 | 28
29-30 | FIXED GOBO WHEEL 10 | 29 | 1 | 30
31-32 | FIXED GOBO WHEEL 11 | 31 | 1 | 32
33-34 | FIXED GOBO WHEEL 12 | 33 | 1 | 34
35-36 | FIXED GOBO WHEEL 13 | 35 | 1 | 36
37-38 | FIXED GOBO WHEEL 14 | 37 | 1 | 38
39-40 | FIXED GOBO WHEEL 15 | 39 | 1 | 40
41-42 | FIXED GOBO WHEEL 16 | 41 | 1 | 42
43-44 | FIXED GOBO WHEEL 17 | 43 | 1 | 44
45-46 | FIXED GOBO WHEEL 18 | 45 | 1 | 46
47-48 | FIXED GOBO WHEEL 19 | 47 | 1 | 48
49-50 | FIXED GOBO WHEEL 20 | 49 | 1 | 50
51-52 | FIXED GOBO WHEEL 21 | 51 | 1 | 52
53-54 | FIXED GOBO WHEEL 22 | 53 | 1 | 54
55-56 | FIXED GOBO WHEEL 23 | 55 | 1 | 56
57-58 | FIXED GOBO WHEEL 24 | 57 | 1 | 58
59-60 | FIXED GOBO WHEEL 25 | 59 | 1 | 60
61-62 | FIXED GOBO WHEEL 26 | 61 | 1 | 62
63-64 | FIXED GOBO WHEEL 27 | 63 | 1 | 64
65-66 | FIXED GOBO WHEEL 28 | 65 | 1 | 66
67-68 | FIXED GOBO WHEEL 29 | 67 | 1 | 68
69-72 | FIXED GOBO WHEEL 1 SHAKE (SPEED 1 —> 100%) | 69 | 3 | 72
73-76 | FIXED GOBO WHEEL 2 SHAKE (SPEED 1 —> 100%) | 73 | 3 | 76
77-80 | FIXED GOBO WHEEL 3 SHAKE (SPEED 1 —> 100%) | 77 | 3 | 80
81-84 | FIXED GOBO WHEEL 4 SHAKE (SPEED 1 —> 100%) | 81 | 3 | 84
85-88 | FIXED GOBO WHEEL 5 SHAKE (SPEED 1 —> 100%) | 85 | 3 | 88
89-92 | FIXED GOBO WHEEL 6 SHAKE (SPEED 1 —> 100%) | 89 | 3 | 92
93-96 | FIXED GOBO WHEEL 7 SHAKE (SPEED 1 —> 100%) | 93 | 3 | 96
97-100 | FIXED GOBO WHEEL 8 SHAKE (SPEED 1 —> 100%) | 97 | 3 | 100
101-104 | FIXED GOBO WHEEL 9 SHAKE (SPEED 1 —> 100%) | 101 | 3 | 104
105-108 | FIXED GOBO WHEEL 10 SHAKE (SPEED 1 —> 100%) | 105 | 3 | 108
109-112 | FIXED GOBO WHEEL 11 SHAKE (SPEED 1 —> 100%) | 109 | 3 | 112
113-116 | FIXED GOBO WHEEL 12 SHAKE (SPEED 1 —> 100%) | 113 | 3 | 116
117-120 | FIXED GOBO WHEEL 13 SHAKE (SPEED 1 —> 100%) | 117 | 3 | 120
121-124 | FIXED GOBO WHEEL 14 SHAKE (SPEED 1 —> 100%) | 121 | 3 | 124
125-128 | FIXED GOBO WHEEL 15 SHAKE (SPEED 1 —> 100%) | 125 | 3 | 128
129-132 | FIXED GOBO WHEEL 16 SHAKE (SPEED 1 —> 100%) | 129 | 3 | 132
133-136 | FIXED GOBO WHEEL 17 SHAKE (SPEED 1 —> 100%) | 133 | 3 | 136
137-140 | FIXED GOBO WHEEL 18 SHAKE (SPEED 1 —> 100%) | 137 | 3 | 140
141-144 | FIXED GOBO WHEEL 19 SHAKE (SPEED 1 —> 100%) | 141 | 3 | 144
145-148 | FIXED GOBO WHEEL 20 SHAKE (SPEED 1 —> 100%) | 145 | 3 | 148
149-152 | FIXED GOBO WHEEL 21 SHAKE (SPEED 1 —> 100%) | 149 | 3 | 152
153-156 | FIXED GOBO WHEEL 22 SHAKE (SPEED 1 —> 100%) | 153 | 3 | 156
157-160 | FIXED GOBO WHEEL 23 SHAKE (SPEED 1 —> 100%) | 157 | 3 | 160
161-164 | FIXED GOBO WHEEL 24 SHAKE (SPEED 1 —> 100%) | 161 | 3 | 164
165-168 | FIXED GOBO WHEEL 25 SHAKE (SPEED 1 —> 100%) | 165 | 3 | 168
169-172 | FIXED GOBO WHEEL 26 SHAKE (SPEED 1 —> 100%) | 169 | 3 | 172
173-176 | FIXED GOBO WHEEL 27 SHAKE (SPEED 1 —> 100%) | 173 | 3 | 176
177-180 | FIXED GOBO WHEEL 28 SHAKE (SPEED 1 —> 100%) | 177 | 3 | 180
181-184 | FIXED GOBO WHEEL 29 SHAKE (SPEED 1 —> 100%) | 181 | 3 | 184
185-188 | STOP WATER EFFECT | 185 | 3 | 188
189-219 | STATIC GOBO JUMPING WATER EFFECT (SPEED 100 —> 1%) | 189 | 30 | 219
220-224 | STOP WATER EFFECT | 220 | 4 | 224
225-255 | STATIC GOBO FLOWING WATER EFFECT (SPEED 1 —> 100%) | 225 | 30 | 255