## AG1681SCT-P
灯 具 规 格 书
产品名称：固定式精准切割图案灯
灯具参数 |  |  |  | 外观参考图片 | 尺寸参考图
额定功率 | 750瓦 | 工作电压 | AC100V-AC240V
颜色 | CMY混色系统，6+1颜色盘，彩虹流水效果 | 光源类型 | 一个LED模组
变焦范围 | 5-52°电子变焦 | 光源色温 | 7000K±500K
切割 | 带 4 个手动切割片 | 图案 | 2 个 (7+1) 自转图案盘 + 白光，一个动态效果盘
防雷防浪涌 | 线对线2kv，线对地4kv | 调焦 | 线性电子调焦
散热/温控 | 风冷+自然散热，带智能温控 | IP防护等级 | IP66
尺寸/重量 | 683*343*250mm/27kg | 防盐雾腐蚀 | 中性盐雾腐蚀测试48h以上
控制要求 |  | 工作温度 | -20℃~45℃
控制协议 | DMX512-A/RDM，显示板按键控制 | 品牌 | 雅江光电（ARCTIK）
通道模式 | 1、通道模式：STANDARD（24通道），BASIC（20通道） 2、通道模式可根据应用需求相互切换 |  |  | 安装示意 | 照度图（参考）
应急功能 | 断信号时可保留上一帧程序运行状态或闭光
控制效果 | 整体联动、单灯可控，彩色渐变
其它 | 1、灯体自带控制界面，也可外接DMX512控制系统 2、一个4棱镜，正反可调 3、具备通电自走功能，自走效果可编程 4、模组化设计 5、内置雾化功能 6、可实现动态、飘影效果 7、16bit平滑调光，调光过程无抖动、无频闪
其它
外观颜色 | 黑色、白色、灰色，外观颜色可根据项目需求定制